## valeurs generales
			Données de construction d'un yourte escargoïdale Ardheia, ou d'une yourte plus classique... (tableur mis à jour en octobre 2010)

	Cette feuille de calcul va vous donner les valeurs nécessaires à la construction d'une yourte escargoïdale, ou d'une yourte plus typique. Des explications supplémentaires sur le fonctionnement de la feuille de calcul sont données en bas de cette feuille ainsi que les valeurs à rentrer pour quelques yourtes typiques					Code des couleurs utilisées
						Valeurs à modifier			Schémas yourte
						Valeurs à modifier avec précaution
						Remarques		Yourte avec perches vue de dessus
						Valeurs remarquables

	NB 2 : Tableur limité à 126 perches

		Désignation	Valeurs	Unités
		Surface Yourte au sol	50,27	m²
		Volume Yourte	130,53	m3	Si le tonoo est surplombé d'une coupole sphérique dans le prolongement de la pente du toit
		Hauteur Yourte	3,89	m
		Surface toile	118,94	m²	Hors bâche PVC du bas des murs

	Toit	Pente	60,00%	pourcentage
			0,54	radians
			30,96	degrés
			0
	Porte	Largeur	1,5	m
	Forme		mongole

	Murs / Treillis	Diamètre moyen	8	m
		Petit rayon	4	m
		Grand rayon	4	m
		Périmètre Lperim	25,13	m	Cette valeur n'inclut pas la porte mais juste le treillis			Yourte vue de face (côté sud)
		Hauteur de départ du mur Hdep	1,8	m	Point bas du mur de la yourte, extérieur porte
		Hauteur d'arrivée du mur Harr	1,8	m

	Tonoo	Diamètre extérieur	1,9	m	Le tonoo c'est la couronne au sommet
		Hauteur yourte sous tonoo	3,63

	Perches	Nombre de perches	60

		Méthode construction	Perches régulières		Explication des 2 méthodes en bas de feuille

		Tableur développé par l'association ARDHEIA
		Pour toutes remarques, questions ou suggestions, n'hésitez pas à nous contacter : ardheia ( arobase ) gmail.com ou sur notre site http://ardheia.free.fr

								Yourte vue coté ouest
		Ce tableur est open source, et peut être utilisé, partagé, amélioré sans problèmes

Méthodes de construction			Pour une yourte classique, les 2 méthodes sont les mêmes
Treillis régulier		Cette méthode permet de réaliser un treillis qui a un pas régulier : il est donc plus facilement faisable (les trous sur les tasseaux sont réguliers) et aisément pliable. Les perches ne vont pas être disposées de façon régulière au plafond, elles seront plus denses du côté où le rayon de la yourte sera plus grand, et plus espacées du côté où le rayon est faible, ce qui est très intéressant structurellement. Le seul soucis est que le perçage des trous accueillant les perches dans le tonoo n'est plus régulier, le tonoo aura donc une seule position possible en l'air, ce qui peut compliquer le montage ...

Perches régulières		Dans cette méthode, les perches sont réparties régulièrement, donc plus aucun problèmes de montage du tonoo. Par contre le treillis est un peu plus « sur mesure », un peu plus long à réaliser mais d'un rendu esthétique intéressant (les losanges, qui n'en sont d'ailleurs pas, rétrécissent au fur et à mesure) ... Il reste pliable, mais les murs pliés prendront un petit peu plus de place que dans la 1ère méthode. Structurellement, ça tient aussi (la notre est faite comme ça) mais pour des trop grandes largeurs de portes (largeur supérieur à un quart du diamètre moyen), on préfèrera la 1ère méthode.

Nom de la feuille		Description
valeurs générales		Plans généraux de la yourte, choix des paramètres principaux, récapitulatif des valeurs remarquables
Prix		Donne le prix approximatif de votre yourte, le temps de travail ...
Toile		Donne les plans de la toile des murs ainsi que de celle du toit. Précise le calcul de la surface de toile
Calpinage toile		Donne la découpe précise des laize de tissu. NB : ne fonctionne que pour les yourtes classiques pour le moment
débit de bois		Vous aide à constituer le débit de bois pour votre yourte
donnees construction		Longueur des perches, trous couronne, résistance des perches
treillis		Plan treillis, valeurs construction treillis

Valeurs à choisir pour quelques yourtes typiques

	Origine	Nombre de murs	Nombre de perches	Surface (m²)	Diamètre moyen (m)	Hauteur (m)	Hauteur mur bas	Pente (%)	largeur porte (m)	Angle treillis (°)	Diamètre tonoo (m)
	Mongolie	4	66	20	5	2,55	1,4	58%	0	45	1
	Mongolie	5	81	28	6	2,86	1,5	58%	0	45	1,3
	Mongolie	6	96	34	6,6	3,12	1,65	58%	0	45	1,5
	Mongolie	8	106	57	8,5	3,79	1,8	58%	0	45	1,6
	Mongolie	10	126	71	9,5	4,08	1,9	58%	0	45	1,95
	La notre	1	54	39	7	3,68	1,5	60%	1,5	60	2,3
	Kirghize	-	-	-	-	-	-	84%	-	-	-

## Prix
Ici vous pourrez obtenir un devis approximatif et personnalisable du coût de revient des matériaux, du temps de fabrication de votre yourte ... c'est très simple à utiliser, vous metter 0 ou 1 (parfois plus comme pour les fenetres) dans la colonne en bleu turquoise, vous ajustez le prix à l'unité du matériau correspondant et cela vous donne le prix total.

Estimation du cout d'une yourte

		total matériaux [€]	1743,41
		total outils [€]	165
		total temps [€]	1860
		total yourte [€]	3768,41

					Prix TTC [€/h]	20
	Matériaux					Outils				fabrication/couture : Temps
			Prix	unités	total [€]			Prix [€]	total [€]			heures	prix [€/h]	total [€]
Fondation	0	Pierres, ciment ou chaux hydraulique			0	0	pelle pioche	45	0	0	Fondation	20	400	0

Plancher	0	Plancher	7	[€/m²]	0					0	Plancher	24	480	0
	0	Isolation sous plancher	15	[€/m²]	0
	0	Solives sous plancher	350	[€/m3]	0

Treillis	1	Bois treillis	300	[€/m3]	132,58					1	Treillis	12	240	240

Menuiserie	0	Châssis de porte	300	[€/m3]	0					1	Châssis	6	120	120
	0	Bois porte	300	[€/m3]	0
	0	Porte classique	100		0					0	Porte	12	240	0
	0	Fenêtre double vitrage	200		0					0	Fenêtres	12	240	0
	0	Fenêtre simple vitrage	30		0

Perches	1	Bois perches	300	[€/m3]	236,63					1	Perches carrées	10	200	200

Tonoo	1	Planches (hors cœur) collées et vissées	300	[€/m3]	95,97	0	Visseuse		0	1	Tonoo	20	400	400
					0	Sert-joint	10	0
Toile	0	Coton traitement 1I (>500g/m²)	5	[€/m²]	0					1	Toile extérieure	35	700	700
	0	Coton traitement 2I (>500g/m²)	6,5	[€/m²]	0	0	Machine à coudre	750	0
	0	Coton traitement 3I (>500g/m²)	9	[€/m²]	0	1	Aiguilles	15	15
	1	Toile acrylique	7	[€/m²]	888,50
	1	Bâche pvc lourde au bas des murs	2	[€/m²]	26,64
	0	Coton léger intérieur	3	[€/m²]	0					0	Toile intérieure	15	300	0

	1	Fils	10	/bobine	20

Isolation	0	Feutre	23	[€/m²]	0					0	Isolation	15	300	0
	0	Couverture en laine (recup) 3 couches	3	[€/m²]	0					0	Isolation couvertures	30	600	0

Quincaillerie	1	Vis, clou, gonds, liens, cordelette ...	200		200	1	Divers	150	150	1	Divers	10	200	200

Corde	1		1,5	[€/m]	143,10

			total matériaux [€]		1743,41		total outils [€]		165			total temps [€]		1860
					total heures		87

					total yourte [€]	3768,41

## Toile
	Conseil : Pour vous guider dans la couture de votre toile (choix machine, type de couture, position des bandes de toiles ...), vous pouvez consulter l'article « Couture de Toile » sur notre site http://ardheia.free.fr

	NB : La bâche PVC de bas de mur est à prévoir absolument pour les toiles cotons ... Si vous utilisez une toile non sensible aux remontées d'eau, il faut mettre les 2 valeurs modifiables pour la bâche PVC à 0

	Calcul de la surface de toile

	Toile ext	Calcul du surplus bas du toit	libre		Marge toile en bas du toit pour recouvrir le mur
		surplus libre	0,18	m	Si automatique, le calcul est fait en tenant compte du débord de toit créé par les perches
		Donc le surplus bas toit est de	0,18	m
		Surface pour le tonoo	6,22	m²	Ces valeurs sont données en essayant de prendre en compte les pertes de tissu dues à la découpe et en prenant de la marge pour le bas de la toile du toit afin qu'il couvre le bas des perches et revienne se plaquer correctement contre la toile du mur.
		Surface pour le toit	70,41	m²
		Surface pour le mur	42,30	m²
		Surface totale de toile	118,94	m²	On déduira évidemment les surfaces vitrées s'il y a lieu

	Bâche PVC	Hauteur PVC bas des murs	30	cm	De combien remonte la bâche PVC en bas des mur pour éviter les remontées d'eau
		Débordement sur sol	20	cm	De combien déborde la bâche au sol (permet de l'enterrer par exemple)
		Surface Bache PVC	13,32	m²
		Largeur bande PVC	53	cm	Largeur à prévoir à l'achat (Hauteur + 3cm couture + débordement sur sol)
		Longueur bande PVC	25,13	m

	Toile int	Surface toile intérieure	126,93	m²

	Plan murs
			Toile		Bâche PVC
			x (m)	y (m)	x (m)	y (m)
			0	0,5	0	0
			0	2	0	0,5
			25,13	2	25,13	0,5
			25,13	0,5	25,13	0
					0	0
Schema toile murs

	Plan toit
		rayon fictif tonoo	1,06	m
		angle fictif	308,70	degres
		recouvrement	10	degres	De combien de degres la bache du toit va revenir sur elle même					recouvrement
						angle (°)	longueur (m)	x ext toile (m)	y ext toile (m)	x int toile (m)	y int toile(m)	angle surplus	rayon surplus	x surplus (m)	y surplus (m)	x segment	y segment
Plan à plat toile du toit						0	3,74	4,84	0	1,06	0	308,70	1,06	0,66	-0,83	1,06	0
						5,14	3,74	4,83	0,43	1,05	0,09	311,20	1,06	0,70	-0,80	4,84	0
						10,29	3,74	4,77	0,87	1,04	0,19	313,70	1,06	0,73	-0,76
						15,43	3,74	4,67	1,29	1,02	0,28	316,20	1,06	0,76	-0,73
						20,58	3,74	4,54	1,70	0,99	0,37	318,70	1,06	0,79	-0,70
						25,72	3,74	4,36	2,10	0,95	0,46	318,70	4,84	3,64	-3,20
						30,87	3,74	4,16	2,49	0,91	0,54	316,20	4,84	3,50	-3,35
						36,01	3,74	3,92	2,85	0,86	0,62	313,70	4,84	3,35	-3,50
						41,16	3,74	3,65	3,19	0,80	0,70	311,20	4,84	3,19	-3,65
						46,30	3,74	3,35	3,50	0,73	0,76	308,70	4,84	3,03	-3,78
						51,45	3,74	3,02	3,79	0,66	0,83
						56,59	3,74	2,67	4,04	0,58	0,88
						61,74	3,74	2,29	4,27	0,50	0,93
						66,88	3,74	1,90	4,46	0,42	0,97
						72,03	3,74	1,49	4,61	0,33	1,01
						77,17	3,74	1,08	4,72	0,23	1,03
						82,32	3,74	0,65	4,80	0,14	1,05
						87,46	3,74	0,21	4,84	0,05	1,06
						92,61	3,74	-0,22	4,84	-0,05	1,06
						97,75	3,74	-0,65	4,80	-0,14	1,05
						102,90	3,74	-1,08	4,72	-0,24	1,03
						108,04	3,74	-1,50	4,61	-0,33	1,01
						113,19	3,74	-1,91	4,45	-0,42	0,97
						118,33	3,74	-2,30	4,26	-0,50	0,93
						123,48	3,74	-2,67	4,04	-0,58	0,88
						128,62	3,74	-3,02	3,79	-0,66	0,83
						133,77	3,74	-3,35	3,50	-0,73	0,76
						138,91	3,74	-3,65	3,18	-0,80	0,70
						144,06	3,74	-3,92	2,84	-0,86	0,62
						149,20	3,74	-4,16	2,48	-0,91	0,54
						154,35	3,74	-4,37	2,10	-0,95	0,46
						159,49	3,74	-4,54	1,70	-0,99	0,37
						164,64	3,74	-4,67	1,28	-1,02	0,28
						169,78	3,74	-4,77	0,86	-1,04	0,19
						174,93	3,74	-4,83	0,43	-1,05	0,09
						180,07	3,74	-4,84	-0,01	-1,06	-0,00
						185,22	3,74	-4,82	-0,44	-1,05	-0,10
						190,36	3,74	-4,77	-0,87	-1,04	-0,19
						195,51	3,74	-4,67	-1,30	-1,02	-0,28
						200,65	3,74	-4,53	-1,71	-0,99	-0,37
						205,80	3,74	-4,36	-2,11	-0,95	-0,46
						210,94	3,74	-4,16	-2,49	-0,91	-0,54
						216,09	3,74	-3,92	-2,85	-0,85	-0,62
						221,23	3,74	-3,64	-3,19	-0,80	-0,70
						226,38	3,74	-3,34	-3,51	-0,73	-0,77
						231,52	3,74	-3,01	-3,79	-0,66	-0,83
						236,67	3,74	-2,66	-4,05	-0,58	-0,88
						241,81	3,74	-2,29	-4,27	-0,50	-0,93
						246,96	3,74	-1,90	-4,46	-0,41	-0,97
						252,10	3,74	-1,49	-4,61	-0,33	-1,01
						257,25	3,74	-1,07	-4,73	-0,23	-1,03
						262,39	3,74	-0,64	-4,80	-0,14	-1,05
						267,54	3,74	-0,21	-4,84	-0,05	-1,06
						272,68	3,74	0,23	-4,84	0,05	-1,06
						277,83	3,74	0,66	-4,80	0,14	-1,05
						282,97	3,74	1,09	-4,72	0,24	-1,03
						288,12	3,74	1,51	-4,60	0,33	-1,01
						293,26	3,74	1,91	-4,45	0,42	-0,97
						298,41	3,74	2,30	-4,26	0,50	-0,93
						303,55	3,74	2,68	-4,04	0,58	-0,88
						308,70	3,74	3,03	-3,78	0,66	-0,83
						308,70	3,74	3,03	-3,78	0,66	-0,83
						308,70	3,74	3,03	-3,78	0,66	-0,83
						308,70	3,74	3,03	-3,78	0,66	-0,83
						308,70	3,74	3,03	-3,78	0,66	-0,83
						308,70	3,74	3,03	-3,78	0,66	-0,83
						308,70	3,74	3,03	-3,78	0,66	-0,83
						308,70	3,74	3,03	-3,78	0,66	-0,83
						308,70	3,74	3,03	-3,78	0,66	-0,83
						308,70	3,74	3,03	-3,78	0,66	-0,83
						308,70	3,74	3,03	-3,78	0,66	-0,83
						308,70	3,74	3,03	-3,78	0,66	-0,83
						308,70	3,74	3,03	-3,78	0,66	-0,83
						308,70	3,74	3,03	-3,78	0,66	-0,83
						308,70	3,74	3,03	-3,78	0,66	-0,83
						308,70	3,74	3,03	-3,78	0,66	-0,83
						308,70	3,74	3,03	-3,78	0,66	-0,83
						308,70	3,74	3,03	-3,78	0,66	-0,83
						308,70	3,74	3,03	-3,78	0,66	-0,83
						308,70	3,74	3,03	-3,78	0,66	-0,83
						308,70	3,74	3,03	-3,78	0,66	-0,83
						308,70	3,74	3,03	-3,78	0,66	-0,83
						308,70	3,74	3,03	-3,78	0,66	-0,83
						308,70	3,74	3,03	-3,78	0,66	-0,83
						308,70	3,74	3,03	-3,78	0,66	-0,83
						308,70	3,74	3,03	-3,78	0,66	-0,83
						308,70	3,74	3,03	-3,78	0,66	-0,83
						308,70	3,74	3,03	-3,78	0,66	-0,83
						308,70	3,74	3,03	-3,78	0,66	-0,83
						308,70	3,74	3,03	-3,78	0,66	-0,83
						308,70	3,74	3,03	-3,78	0,66	-0,83
						308,70	3,74	3,03	-3,78	0,66	-0,83
						308,70	3,74	3,03	-3,78	0,66	-0,83
						308,70	3,74	3,03	-3,78	0,66	-0,83
						308,70	3,74	3,03	-3,78	0,66	-0,83
						308,70	3,74	3,03	-3,78	0,66	-0,83
						308,70	3,74	3,03	-3,78	0,66	-0,83
						308,70	3,74	3,03	-3,78	0,66	-0,83
						308,70	3,74	3,03	-3,78	0,66	-0,83
						308,70	3,74	3,03	-3,78	0,66	-0,83
						308,70	3,74	3,03	-3,78	0,66	-0,83
						308,70	3,74	3,03	-3,78	0,66	-0,83
						308,70	3,74	3,03	-3,78	0,66	-0,83
						308,70	3,74	3,03	-3,78	0,66	-0,83
						308,70	3,74	3,03	-3,78	0,66	-0,83
						308,70	3,74	3,03	-3,78	0,66	-0,83
						308,70	3,74	3,03	-3,78	0,66	-0,83
						308,70	3,74	3,03	-3,78	0,66	-0,83
						308,70	3,74	3,03	-3,78	0,66	-0,83
						308,70	3,74	3,03	-3,78	0,66	-0,83
						308,70	3,74	3,03	-3,78	0,66	-0,83
						308,70	3,74	3,03	-3,78	0,66	-0,83
						308,70	3,74	3,03	-3,78	0,66	-0,83
						308,70	3,74	3,03	-3,78	0,66	-0,83
						308,70	3,74	3,03	-3,78	0,66	-0,83
						308,70	3,74	3,03	-3,78	0,66	-0,83
						308,70	3,74	3,03	-3,78	0,66	-0,83
						308,70	3,74	3,03	-3,78	0,66	-0,83
						308,70	3,74	3,03	-3,78	0,66	-0,83
						308,70	3,74	3,03	-3,78	0,66	-0,83
						308,70	3,74	3,03	-3,78	0,66	-0,83
						308,70	3,74	3,03	-3,78	0,66	-0,83
						308,70	3,74	3,03	-3,78	0,66	-0,83
						308,70	3,74	3,03	-3,78	0,66	-0,83
						308,70	3,74	3,03	-3,78	0,66	-0,83
						308,70	3,74	3,03	-3,78	0,66	-0,83
						308,70	3,74	3,03	-3,78	0,66	-0,83

## calpinage toile
Ici on va voir comment dessiner et préparer les laizes de tissus à assembler pour le toit de la yourte. ATTENTION : Malheureusement cette fiche de calcul ne fonctionne que pour les yourtes rondes classiques … désolé pour les escargoïdales

Il existe plusieurs techniques pour coudre un toit de yourte : certains assemblent des grands rectangles de tissus puis découpent la forme seulement à la fin. Nous choisissons de découper directement les morceaux de laize à la bonne forme dès le début puis de les assembler (c'est pas plus dur, et surtout ça permet d'optimiser sacrément les chutes de tissu … )

	Surplus bas toit	0,18	m	Valeur qui se modifie sur la page Toile

	marge couture tonoo et bas	5	cm	Combien de cm sont prévus pour la couture de l'ourlet du haut et du bas (>3cm)
	rayon fictif tonoo	1,06	m
	rayon fictif exterieur	4,89	m

	angle fictif	308,70	degres
	recouvrement	10	degres	Valeur qui se modifie sur la page Toile
	angle fictif total	318,70	degres

paramètres tissu

	largeur de laize brut	2,05	m	C'est la largeur du rouleau de toile
	perte cm par couture	3	cm	combien on pense perdre de tissu par couture
	largeur de laize utile	2,01	m
	distances à prendre à	2,25	cm du bord	ça c'est pour dire qu'il ne faut pas prendre les distances direct au bord

	centrage	laize
	-	0	-	valeur à compléter si choix centrage libre
	décalage centre	1,00	m

	orientation	bissectrice angle
	-	0	-	valeur à compléter si choix orientation libre
	angle laize/bord (axe x)	-21	degres

Disposition des laizes sur toile du toit

Détail laize par laize

	laize n°	1	-

					En cliquant sur un point vous avez ses coordonnées

	Deb / mil gauche	Deb / mil droite	Deb / fin	Deb / coup	mil gauche/mil droite	mil droite / fin	mil droite / coup
distances haut laize	-	-	-	-	-	-	-
distances bas laize	-	-	7,72	-	-	-	-
décalage	-

Ci après les couples de points correspondants à cette laize (ext = bas du toit, int = au niveau du tonoo, surplus =angle de recouvrement rajouté, segment =part de camembert, bord = bord de la laize)

x ext toile (m)	y ext toile (m)	x int toile (m)	y int toile(m)	x surplus (m)	y surplus (m)	x segment	y segment	x bord	Y bord	x' bord	y' bord
-	-	-	-	-	-	-	-	-	-	-	-
-	-	-	-	-	-	-	-	-	-	-	-
-	-	-	-	-	-			0	0	-	-
-	-	-	-	-	-			7,72	0	-	-
7,54	0,22	-	-	-	-			-	-	-	-
7,24	0,54	-	-	-	-			-	-	-	-
6,91	0,82	-	-	-	-			-	-	-	-
6,55	1,08	-	-	-	-			-	-	-	-
6,17	1,31	-	-	-	-			-	-	-	-
5,78	1,50	-	-	-	-			-	-	-	-
5,37	1,65	-	-					-	-	-	-
4,94	1,77	-	-					-	-	-	-
4,51	1,84	-	-					-	-	-	-
4,07	1,88	-	-					-	-	-	-
3,63	1,88	-	-					-	-	-	-
3,20	1,84	-	-					-	-	-	-
2,76	1,76	-	-					-	-	-	-
2,34	1,64	-	-					-	-	-	-
1,93	1,49	-	-					-	-	-	-
1,53	1,30	-	-					-	-	-	-
1,16	1,07	-	-					-	-	-	-
0,80	0,81	-	-					-	-	-	-
0,47	0,52	-	-					-	-	-	-
0,17	0,20	-	-					-	-	-	-
-	-	-	-					-	-	-	-
-	-	-	-					-	-	-	-
-	-	-	-					-	-	-	-
-	-	-	-					-	-	-	-
-	-	-	-					-	-	-	-
-	-	-	-					-	-	-	-
-	-	-	-					-	-	-	-
-	-	-	-					-	-	-	-
-	-	-	-					-	-	-	-
-	-	-	-					-	-	-	-
-	-	-	-					-	-	-	-
-	-	-	-					-	-	-	-
-	-	-	-					-	-	-	-
-	-	-	-					-	-	-	-
-	-	-	-					-	-	-	-
-	-	-	-					-	-	-	-
-	-	-	-
-	-	-	-
-	-	-	-
-	-	-	-
-	-	-	-
-	-	-	-
-	-	-	-
-	-	-	-
-	-	-	-
-	-	-	-
-	-	-	-
-	-	-	-
-	-	-	-
-	-	-	-
-	-	-	-
-	-	-	-
-	-	-	-
-	-	-	-
-	-	-	-
-	-	-	-
-	-	-	-
-	-	-	-
-	-	-	-
-	-	-	-
-	-	-	-
-	-	-	-
-	-	-	-
-	-	-	-
-	-	-	-
-	-	-	-
-	-	-	-
-	-	-	-
-	-	-	-
-	-	-	-
-	-	-	-
-	-	-	-
-	-	-	-
-	-	-	-
-	-	-	-
-	-	-	-
-	-	-	-
-	-	-	-
-	-	-	-
-	-	-	-
-	-	-	-
-	-	-	-
-	-	-	-
-	-	-	-
-	-	-	-
-	-	-	-
-	-	-	-
-	-	-	-
-	-	-	-
-	-	-	-
-	-	-	-
-	-	-	-
-	-	-	-
-	-	-	-
-	-	-	-
-	-	-	-
-	-	-	-
-	-	-	-
-	-	-	-
-	-	-	-
-	-	-	-
-	-	-	-
-	-	-	-
-	-	-	-
-	-	-	-
-	-	-	-
-	-	-	-
-	-	-	-
-	-	-	-
-	-	-	-
-	-	-	-
-	-	-	-
-	-	-	-
-	-	-	-
-	-	-	-
-	-	-	-
-	-	-	-
-	-	-	-
-	-	-	-
-	-	-	-
-	-	-	-
-	-	-	-
-	-	-	-

## débit de bois
Paramètres du débit
		Pénétration des perches dans le tonoo		5	cm	Valeurs à modifier dans la feuille « données construction »
		Dépassement du treillis par les perches		15	cm
		Majoration du débit		20%	%	Dans le cas d'une yourte escargoïdale, prendre une majoration de 0% est suffisante, les variation sur les longueur des perches et du treillis jouant en soit le rôle de majoration

	Calpinage	Nombre de perches par planches à déligner		3
		Nombre de tasseaux treillis par planches à déligner		7
		Nombre d'éléments à débiter par planche pour le tonoo		4

		Épaisseur d'une lame de scie		4	mm
		Surépaisseur du bois brut		4	mm

	Tonoo	Diamètre ext. du tonoo		1,9	m
		Largeur du tonoo		18	cm
		Retombée du tonoo		15	cm
		Nombre de planches constituant un tour de tonoo		7
		Largeur de ces planches constituant le tonoo		25,63	cm	Attention, il faut vérifier que cette largeur est disponible en scierie, sinon il faut modifier le nombre de planche constituant le tour , ou la largeur du tonoo
		Épaisseur finale des planches constituant le tonoo		30	mm	L'épaisseur doit être un multiple de la retombée du tonoo
		Longueur de ces planches constituant le tonoo		82,44	cm
		Angle de coupe sur radial des éléments		25,71	dégrées

Débit de bois majoré
			largeur (cm)	retombée (cm)	longueur (m)	nombre	nb majoré	volume (m3)	prix (€/m3)	Prix majorée (€)
	1	Tasseaux pour le treillis	2,9	4	2,65	120	144	0,44	300	132,58
	0	ou planches pour déligner le treillis	20,3	4	2,65	120	21	0,45	300	0
	0	Tonoo	26,03	3,8	0,82	35	42	0,34	300	0
	1	ou planches pour débiter le tonoo	26,03	3,8	2,94	9	11	0,32	300	95,97
	0	Perches	5,4	5,4	3,76	60	72	0,79	300	0
	1	Ou planches pour déligner les perches	16,2	5,4	3,76	20	24	0,79	300	236,63
	0	Châssis porte					0	0	300	0
	0	Porte					0	0	300	0

					prix total du bois (€)		465,17

## donnees construction
Ici vous trouverez, après quelques explications en images, pleins de valeurs constructives ...

Tonoo

	Rappel diamètre tonoo		1,9	m	Valeur à modifier sur la page valeurs générales
	Hauteur tonoo		3,63	m
	Perimètre extérieur tonoo		5,97	m

Trous tonoo	Diamètre trou perches		4	cm	Cela correspond au diamètre du bout des perches
	Distance minimum de trou à trou		5,95	cm
	Angle perçage trous		30,96	degrés	Donnée à utiliser pour percer le tonoo (réaliser un guide d'angle ...)

Perches

	Rappel nombre de perches		60		Valeur à modifier sur la page valeurs générales
	débordement bas dpbas		5	cm	Dépassement en bas après le trou pour la ficelle
	croisillon-ficelle dpfic		10	cm	Longueur entre le trou et l'endroit ou la perche passe au dessus du mur
	perche-tonoo		5	cm	Enfoncement de la perche dans le tonoo
	Surface toit sans tonoo		56,19	m²

Calcul résistance	forme des perches :		rectangulaires
des perches	bois constituant les perches		mélèze
	largeur des perches		5	cm
	retombée des perches		5	cm
	flèche admissible		1/50		Ne pas choisir de flèche supérieure à 1/50
	Charge maximale ponctuelle		51,6	kg/perche
	Charge maximale surfacique		52,5	kg/m²
	Charge maximale linéaire		22,0	kg/ml
	hauteur de neige lourde		26,3	cm	Une valeur inférieure à 15 cm est trop faible

Calcul débit	total métrage linéaire perche		225,41	m
	Surface section d'une perche		25	cm²	Calculé grace au valeurs rentrées dans le calcul de la résistance ci-dessus
	Débit bois pour les perches		0,564	m3	Débit exact permettant d'avoir une idée du coût ou du poids des perches

>

Numéro de la Perche et du croisillon	Hauteur croisillon (m)	Rayon yourte croisillon (m)	Angle (°)	Longueur perche (m)	Distance avec croisillon droit à plat (cm)	Distance avec croisillon droit (cm)	Ecart droite tasseau (cm)	Ecart gauche tasseau (cm)	L treillis (cm)	Ecart equerre droit (cm)	Ecart equerre gauche (cm)	distance du croisillon depuis le début (cm) horizontal	distance du croisillon depuis le début (cm)	Distance trou sur couronne (cm)
	Hcr	Rcr	Alphacr	Lp	dintcrhoriz	dintcr	etasd	etasg	Ltas	eeqd	eeqg	dcrhoriz	dcr	dtroucour
1	1,800	4,00	0	3,76	-	-	-	29,62	264,56	-	29,62	0	0	0,0					1
2	1,800	4,00	6	3,76	41,89	41,89	29,62	29,62	264,56	29,62	29,62	41,89	41,89	9,9					2
3	1,800	4,00	12	3,76	41,89	41,89	29,62	29,62	264,56	29,62	29,62	83,78	83,78	19,9					3
4	1,800	4,00	18	3,76	41,89	41,89	29,62	29,62	264,56	29,62	29,62	125,66	125,66	29,8					4
5	1,800	4,00	24	3,76	41,89	41,89	29,62	29,62	264,56	29,62	29,62	167,55	167,55	39,8					5
6	1,800	4,00	30	3,76	41,89	41,89	29,62	29,62	264,56	29,62	29,62	209,44	209,44	49,7					6
7	1,800	4,00	36	3,76	41,89	41,89	29,62	29,62	264,56	29,62	29,62	251,33	251,33	59,7					7
8	1,800	4,00	42	3,76	41,89	41,89	29,62	29,62	264,56	29,62	29,62	293,22	293,22	69,6					8
9	1,800	4,00	48	3,76	41,89	41,89	29,62	29,62	264,56	29,62	29,62	335,10	335,10	79,6					9
10	1,800	4,00	54	3,76	41,89	41,89	29,62	29,62	264,56	29,62	29,62	376,99	376,99	89,5					10
11	1,800	4,00	60	3,76	41,89	41,89	29,62	29,62	264,56	29,62	29,62	418,88	418,88	99,5					11
12	1,800	4,00	66	3,76	41,89	41,89	29,62	29,62	264,56	29,62	29,62	460,77	460,77	109,4					12
13	1,800	4,00	72	3,76	41,89	41,89	29,62	29,62	264,56	29,62	29,62	502,65	502,65	119,4					13
14	1,800	4,00	78	3,76	41,89	41,89	29,62	29,62	264,56	29,62	29,62	544,54	544,54	129,3					14
15	1,800	4,00	84	3,76	41,89	41,89	29,62	29,62	264,56	29,62	29,62	586,43	586,43	139,3					15
16	1,800	4,00	90	3,76	41,89	41,89	29,62	29,62	264,56	29,62	29,62	628,32	628,32	149,2					16
17	1,800	4,00	96	3,76	41,89	41,89	29,62	29,62	264,56	29,62	29,62	670,21	670,21	159,2					17
18	1,800	4,00	102	3,76	41,89	41,89	29,62	29,62	264,56	29,62	29,62	712,09	712,09	169,1					18
19	1,800	4,00	108	3,76	41,89	41,89	29,62	29,62	264,56	29,62	29,62	753,98	753,98	179,1					19
20	1,800	4,00	114	3,76	41,89	41,89	29,62	29,62	264,56	29,62	29,62	795,87	795,87	189,0					20
21	1,800	4,00	120	3,76	41,89	41,89	29,62	29,62	264,56	29,62	29,62	837,76	837,76	199,0					21
22	1,800	4,00	126	3,76	41,89	41,89	29,62	29,62	264,56	29,62	29,62	879,65	879,65	208,9					22
23	1,800	4,00	132	3,76	41,89	41,89	29,62	29,62	264,56	29,62	29,62	921,53	921,53	218,9					23
24	1,800	4,00	138	3,76	41,89	41,89	29,62	29,62	264,56	29,62	29,62	963,42	963,42	228,8					24
25	1,800	4,00	144	3,76	41,89	41,89	29,62	29,62	264,56	29,62	29,62	1005,31	1005,31	238,8					25
26	1,800	4,00	150	3,76	41,89	41,89	29,62	29,62	264,56	29,62	29,62	1047,20	1047,20	248,7					26
27	1,800	4,00	156	3,76	41,89	41,89	29,62	29,62	264,56	29,62	29,62	1089,09	1089,09	258,7					27
28	1,800	4,00	162	3,76	41,89	41,89	29,62	29,62	264,56	29,62	29,62	1130,97	1130,97	268,6					28
29	1,800	4,00	168	3,76	41,89	41,89	29,62	29,62	264,56	29,62	29,62	1172,86	1172,86	278,6					29
30	1,800	4,00	174	3,76	41,89	41,89	29,62	29,62	264,56	29,62	29,62	1214,75	1214,75	288,5					30
31	1,800	4,00	180	3,76	41,89	41,89	29,62	29,62	264,56	29,62	29,62	1256,64	1256,64	298,5					31
32	1,800	4,00	186	3,76	41,89	41,89	29,62	29,62	264,56	29,62	29,62	1298,52	1298,52	308,4					32
33	1,800	4,00	192	3,76	41,89	41,89	29,62	29,62	264,56	29,62	29,62	1340,41	1340,41	318,3					33
34	1,800	4,00	198	3,76	41,89	41,89	29,62	29,62	264,56	29,62	29,62	1382,30	1382,30	328,3					34
35	1,800	4,00	204	3,76	41,89	41,89	29,62	29,62	264,56	29,62	29,62	1424,19	1424,19	338,2					35
36	1,800	4,00	210	3,76	41,89	41,89	29,62	29,62	264,56	29,62	29,62	1466,08	1466,08	348,2					36
37	1,800	4,00	216	3,76	41,89	41,89	29,62	29,62	264,56	29,62	29,62	1507,96	1507,96	358,1					37
38	1,800	4,00	222	3,76	41,89	41,89	29,62	29,62	264,56	29,62	29,62	1549,85	1549,85	368,1					38
39	1,800	4,00	228	3,76	41,89	41,89	29,62	29,62	264,56	29,62	29,62	1591,74	1591,74	378,0					39
40	1,800	4,00	234	3,76	41,89	41,89	29,62	29,62	264,56	29,62	29,62	1633,63	1633,63	388,0					40
41	1,800	4,00	240	3,76	41,89	41,89	29,62	29,62	264,56	29,62	29,62	1675,52	1675,52	397,9					41
42	1,800	4,00	246	3,76	41,89	41,89	29,62	29,62	264,56	29,62	29,62	1717,40	1717,40	407,9					42
43	1,800	4,00	252	3,76	41,89	41,89	29,62	29,62	264,56	29,62	29,62	1759,29	1759,29	417,8					43
44	1,800	4,00	258	3,76	41,89	41,89	29,62	29,62	264,56	29,62	29,62	1801,18	1801,18	427,8					44
45	1,800	4,00	264	3,76	41,89	41,89	29,62	29,62	264,56	29,62	29,62	1843,07	1843,07	437,7					45
46	1,800	4,00	270	3,76	41,89	41,89	29,62	29,62	264,56	29,62	29,62	1884,96	1884,96	447,7					46
47	1,800	4,00	276	3,76	41,89	41,89	29,62	29,62	264,56	29,62	29,62	1926,84	1926,84	457,6					47
48	1,800	4,00	282	3,76	41,89	41,89	29,62	29,62	264,56	29,62	29,62	1968,73	1968,73	467,6					48
49	1,800	4,00	288	3,76	41,89	41,89	29,62	29,62	264,56	29,62	29,62	2010,62	2010,62	477,5					49
50	1,800	4,00	294	3,76	41,89	41,89	29,62	29,62	264,56	29,62	29,62	2052,51	2052,51	487,5					50
51	1,800	4,00	300	3,76	41,89	41,89	29,62	29,62	264,56	29,62	29,62	2094,40	2094,40	497,4					51
52	1,800	4,00	306	3,76	41,89	41,89	29,62	29,62	264,56	29,62	29,62	2136,28	2136,28	507,4					52
53	1,800	4,00	312	3,76	41,89	41,89	29,62	29,62	264,56	29,62	29,62	2178,17	2178,17	517,3					53
54	1,800	4,00	318	3,76	41,89	41,89	29,62	29,62	264,56	29,62	29,62	2220,06	2220,06	527,3					54
55	1,800	4,00	324	3,76	41,89	41,89	29,62	29,62	264,56	29,62	29,62	2261,95	2261,95	537,2					55
56	1,800	4,00	330	3,76	41,89	41,89	29,62	29,62	264,56	29,62	29,62	2303,83	2303,83	547,2					56
57	1,800	4,00	336	3,76	41,89	41,89	29,62	29,62	264,56	29,62	29,62	2345,72	2345,72	557,1					57
58	1,800	4,00	342	3,76	41,89	41,89	29,62	29,62	264,56	29,62	29,62	2387,61	2387,61	567,1					58
59	1,800	4,00	348	3,76	41,89	41,89	29,62	29,62	264,56	29,62	29,62	2429,50	2429,50	577,0					59
60	1,800	4,00	354	3,76	41,89	41,89	29,62	-	264,56	29,62	-	2471,39	2471,39	587,0					60
-	-	-	-	-	-	-	-	-	-	-	-	-	-	-					61
-	-	-	-	-	-	-	-	-	-	-	-	-	-	-					62
-	-	-	-	-	-	-	-	-	-	-	-	-	-	-					63
-	-	-	-	-	-	-	-	-	-	-	-	-	-	-					64
-	-	-	-	-	-	-	-	-	-	-	-	-	-	-					65
-	-	-	-	-	-	-	-	-	-	-	-	-	-	-					66
-	-	-	-	-	-	-	-	-	-	-	-	-	-	-					67
-	-	-	-	-	-	-	-	-	-	-	-	-	-	-					68
-	-	-	-	-	-	-	-	-	-	-	-	-	-	-					69
-	-	-	-	-	-	-	-	-	-	-	-	-	-	-					70
-	-	-	-	-	-	-	-	-	-	-	-	-	-	-					71
-	-	-	-	-	-	-	-	-	-	-	-	-	-	-					72
-	-	-	-	-	-	-	-	-	-	-	-	-	-	-					73
-	-	-	-	-	-	-	-	-	-	-	-	-	-	-					74
-	-	-	-	-	-	-	-	-	-	-	-	-	-	-					75
-	-	-	-	-	-	-	-	-	-	-	-	-	-	-					76
-	-	-	-	-	-	-	-	-	-	-	-	-	-	-					77
-	-	-	-	-	-	-	-	-	-	-	-	-	-	-					78
-	-	-	-	-	-	-	-	-	-	-	-	-	-	-					79
-	-	-	-	-	-	-	-	-	-	-	-	-	-	-					80
-	-	-	-	-	-	-	-	-	-	-	-	-	-	-					81
-	-	-	-	-	-	-	-	-	-	-	-	-	-	-					82
-	-	-	-	-	-	-	-	-	-	-	-	-	-	-					83
-	-	-	-	-	-	-	-	-	-	-	-	-	-	-					84
-	-	-	-	-	-	-	-	-	-	-	-	-	-	-					85
-	-	-	-	-	-	-	-	-	-	-	-	-	-	-					86
-	-	-	-	-	-	-	-	-	-	-	-	-	-	-					87
-	-	-	-	-	-	-	-	-	-	-	-	-	-	-					88
-	-	-	-	-	-	-	-	-	-	-	-	-	-	-					89
-	-	-	-	-	-	-	-	-	-	-	-	-	-	-					90
-	-	-	-	-	-	-	-	-	-	-	-	-	-	-					91
-	-	-	-	-	-	-	-	-	-	-	-	-	-	-					92
-	-	-	-	-	-	-	-	-	-	-	-	-	-	-					93
-	-	-	-	-	-	-	-	-	-	-	-	-	-	-					94
-	-	-	-	-	-	-	-	-	-	-	-	-	-	-					95
-	-	-	-	-	-	-	-	-	-	-	-	-	-	-					96
-	-	-	-	-	-	-	-	-	-	-	-	-	-	-					97
-	-	-	-	-	-	-	-	-	-	-	-	-	-	-					98
-	-	-	-	-	-	-	-	-	-	-	-	-	-	-					99
-	-	-	-	-	-	-	-	-	-	-	-	-	-	-					100
-	-	-	-	-	-	-	-	-	-	-	-	-	-	-					101
-	-	-	-	-	-	-	-	-	-	-	-	-	-	-					102
-	-	-	-	-	-	-	-	-	-	-	-	-	-	-					103
-	-	-	-	-	-	-	-	-	-	-	-	-	-	-					104
-	-	-	-	-	-	-	-	-	-	-	-	-	-	-					105
-	-	-	-	-	-	-	-	-	-	-	-	-	-	-					106
-	-	-	-	-	-	-	-	-	-	-	-	-	-	-					107
-	-	-	-	-	-	-	-	-	-	-	-	-	-	-					108
-	-	-	-	-	-	-	-	-	-	-	-	-	-	-					109
-	-	-	-	-	-	-	-	-	-	-	-	-	-	-					110
-	-	-	-	-	-	-	-	-	-	-	-	-	-	-					111
-	-	-	-	-	-	-	-	-	-	-	-	-	-	-					112
-	-	-	-	-	-	-	-	-	-	-	-	-	-	-					113
-	-	-	-	-	-	-	-	-	-	-	-	-	-	-					114
-	-	-	-	-	-	-	-	-	-	-	-	-	-	-					115
-	-	-	-	-	-	-	-	-	-	-	-	-	-	-					116
-	-	-	-	-	-	-	-	-	-	-	-	-	-	-					117
-	-	-	-	-	-	-	-	-	-	-	-	-	-	-					118
-	-	-	-	-	-	-	-	-	-	-	-	-	-	-					119
-	-	-	-	-	-	-	-	-	-	-	-	-	-	-					120
-	-	-	-	-	-	-	-	-	-	-	-	-	-	-					121
-	-	-	-	-	-	-	-	-	-	-	-	-	-	-					122
-	-	-	-	-	-	-	-	-	-	-	-	-	-	-					123
-	-	-	-	-	-	-	-	-	-	-	-	-	-	-					124
-	-	-	-	-	-	-	-	-	-	-	-	-	-	-					125
-	-	-	-	-	-	-	-	-	-	-	-	-	-	-					126
-

## treillis
Toutes les infos pour construire votre treillis, avec des explications en images un peu plus bas sur cette feuille. Attention si vous construisez une yourte classique il ne faut pas oublier d'enlever votre porte du treillis représenté ci-dessous (idem fenêtres)

Murs	Nombre de murs		8
	1	mur de	11	croisillons
	7	murs de	7	croisillons

Treillis	Inclinaison Alpha tr		45	degrés	angle d'inclinaison des tasseaux du treillis par rapport à l'horizontale
			0,79	rad
	croisillon haut		10	cm	dépassement des tasseaux par rapport à l'axe de croisement des hauts de treillis

	Différence de niveau		0	m	De combien monte le mur sur tout le long
	Pas de hauteur Hpas		0,00	cm	De combien on monte d'un croisillon à l'autre
	Pente du haut du mur		0,00%		Au dessus de 2%, c'est cool pour poser une gouttière
	Longueur gouttière Lgout		25,13	m
	Surface Murs		45,24	m²

	Tasseau le plus long		264,56	cm
	Largeur tasseau		25	mm	Des tasseaux de 30*40 sont déjà très résistants
	Retombée tasseau		36	mm
	Section tasseau		9	cm²
	Métrage linéaire tasseaux		317,37	m	Attention, ces valeurs sont exactes et indicatives, il faudra donc prendre de la marge
	Débit bois tasseaux		0,29	m3

Si vous avez choisi de faire le treillis en plusieurs murs, voici comment prévoir les jonctions entre 2 murs

	Avant montage					Après montage

Nous avons choisi de faire démarrer le treillis juste devant la porte comme sur le schéma ci-contre. Cela permet d'avoir la première perche qui passe juste devant le cadre de porte en extérieur. La toile vient ainsi protéger la porte.

Si vous avez choisi la méthode de construction du treillis régulier, rien de plus simple, il suffit de couper les tasseaux aux longueurs données en bas de cette feuille puis de prépercer tous les trous (qui ont le même entraxe pour tous les tasseaux penchés à droite et le même pour les tasseaux penchés à gauche)

Si vous avez choisi la méthode de construction des perches régulières, vous pouvez soit préparer tous les tasseaux avec les dimensions indiquées en bas (attention à ne pas tout mélanger), soit procéder en direct, en dessinant sur un sol plat un schéma du treillis grandeur nature (dimensions à prendre sur la feuille « donnees construction »), puis en posant les tasseaux sur cette épure.

Convention :		barre de treillis qui monte vers la droite en regardant le treillis de l'intérieur de la yourte => td
		barre de treillis qui monte vers la gauche en regardant le treillis de l'intérieur de la yourte => tg

croisillon perche n°		1	2	2	3	3	4	4	5	5	6	6	7	7	8	8	9	9	10	10	11	11	12	12	13	13	14	14	15	15	16	16	17	17	18	18	19	19	20	20	21	21	22	22	23	23	24	24	25	25	26	26	27	27	28	28	29	29	30	30	31	31	32	32	33	33	34	34	35	35	36	36	37	37	38	38	39	39	40	40	41	41	42	42	43	43	44	44	45	45	46	46	47	47	48	48	49	49	50	50	51	51	52	52	53	53	54	54	55	55	56	56	57	57	58	58	59	59	60	60	-	-	-	-	-	-	-	-	-	-	-	-	-	-	-	-	-	-	-	-	-	-	-	-	-	-	-	-	-	-	-	-	-	-	-	-	-	-	-	-	-	-	-	-	-	-	-	-	-	-	-	-	-	-	-	-	-	-	-	-	-	-	-	-	-	-	-	-	-	-	-	-	-	-	-	-	-	-	-	-	-	-	-	-	-	-	-	-	-	-	-	-	-	-	-	-	-	-	-	-	-	-	-	-	-	-	-	-	-	-	-	-	-	-	-	-	-	-	-	-	-	-	-	-	-	-	-	-	-	-	-	-
orientation		td	tg	td	tg	td	tg	td	tg	td	tg	td	tg	td	tg	td	tg	td	tg	td	tg	td	tg	td	tg	td	tg	td	tg	td	tg	td	tg	td	tg	td	tg	td	tg	td	tg	td	tg	td	tg	td	tg	td	tg	td	tg	td	tg	td	tg	td	tg	td	tg	td	tg	td	tg	td	tg	td	tg	td	tg	td	tg	td	tg	td	tg	td	tg	td	tg	td	tg	td	tg	td	tg	td	tg	td	tg	td	tg	td	tg	td	tg	td	tg	td	tg	td	tg	td	tg	td	tg	td	tg	td	tg	td	tg	td	tg	td	tg	td	tg	td	tg	td	-	-	-	-	-	-	-	-	-	-	-	-	-	-	-	-	-	-	-	-	-	-	-	-	-	-	-	-	-	-	-	-	-	-	-	-	-	-	-	-	-	-	-	-	-	-	-	-	-	-	-	-	-	-	-	-	-	-	-	-	-	-	-	-	-	-	-	-	-	-	-	-	-	-	-	-	-	-	-	-	-	-	-	-	-	-	-	-	-	-	-	-	-	-	-	-	-	-	-	-	-	-	-	-	-	-	-	-	-	-	-	-	-	-	-	-	-	-	-	-	-	-	-	-	-	-	-	-	-	-	-	-
longueur (cm) Ltas		264,6	69,2	264,6	128,5	264,6	187,7	264,6	247,0	264,6	264,6	264,6	264,6	264,6	264,6	264,6	264,6	264,6	264,6	264,6	264,6	264,6	264,6	264,6	264,6	264,6	264,6	264,6	264,6	264,6	264,6	264,6	264,6	264,6	264,6	264,6	264,6	264,6	264,6	264,6	264,6	264,6	264,6	264,6	264,6	264,6	264,6	264,6	264,6	264,6	264,6	264,6	264,6	264,6	264,6	264,6	264,6	264,6	264,6	264,6	264,6	264,6	264,6	264,6	264,6	264,6	264,6	264,6	264,6	264,6	264,6	264,6	264,6	264,6	264,6	264,6	264,6	264,6	264,6	264,6	264,6	264,6	264,6	264,6	264,6	264,6	264,6	264,6	264,6	264,6	264,6	264,6	264,6	264,6	264,6	264,6	264,6	264,6	264,6	264,6	264,6	264,6	264,6	264,6	264,6	264,6	264,6	264,6	264,6	264,6	264,6	264,6	264,6	247,0	264,6	187,7	264,6	128,5	264,6	69,2	-	-	-	-	-	-	-	-	-	-	-	-	-	-	-	-	-	-	-	-	-	-	-	-	-	-	-	-	-	-	-	-	-	-	-	-	-	-	-	-	-	-	-	-	-	-	-	-	-	-	-	-	-	-	-	-	-	-	-	-	-	-	-	-	-	-	-	-	-	-	-	-	-	-	-	-	-	-	-	-	-	-	-	-	-	-	-	-	-	-	-	-	-	-	-	-	-	-	-	-	-	-	-	-	-	-	-	-	-	-	-	-	-	-	-	-	-	-	-	-	-	-	-	-	-	-	-	-	-	-	-	-
Distance trou 1 dent0-1	(cm)	10,0	10,0	10,0	10,0	10,0	10,0	10,0	10,0	10,0	10,0	10,0	10,0	10,0	10,0	10,0	10,0	10,0	10,0	10,0	10,0	10,0	10,0	10,0	10,0	10,0	10,0	10,0	10,0	10,0	10,0	10,0	10,0	10,0	10,0	10,0	10,0	10,0	10,0	10,0	10,0	10,0	10,0	10,0	10,0	10,0	10,0	10,0	10,0	10,0	10,0	10,0	10,0	10,0	10,0	10,0	10,0	10,0	10,0	10,0	10,0	10,0	10,0	10,0	10,0	10,0	10,0	10,0	10,0	10,0	10,0	10,0	10,0	10,0	10,0	10,0	10,0	10,0	10,0	10,0	10,0	10,0	10,0	10,0	10,0	10,0	10,0	10,0	10,0	10,0	10,0	10,0	10,0	10,0	10,0	10,0	10,0	10,0	10,0	10,0	10,0	10,0	10,0	10,0	10,0	10,0	10,0	10,0	10,0	10,0	10,0	10,0	10,0	10,0	10,0	10,0	10,0	10,0	10,0	10,0	-	-	-	-	-	-	-	-	-	-	-	-	-	-	-	-	-	-	-	-	-	-	-	-	-	-	-	-	-	-	-	-	-	-	-	-	-	-	-	-	-	-	-	-	-	-	-	-	-	-	-	-	-	-	-	-	-	-	-	-	-	-	-	-	-	-	-	-	-	-	-	-	-	-	-	-	-	-	-	-	-	-	-	-	-	-	-	-	-	-	-	-	-	-	-	-	-	-	-	-	-	-	-	-	-	-	-	-	-	-	-	-	-	-	-	-	-	-	-	-	-	-	-	-	-	-	-	-	-	-	-	-
Entraxe 1 et 2 dent1-2	(cm)	29,6	29,6	29,6	29,6	29,6	29,6	29,6	29,6	29,6	29,6	29,6	29,6	29,6	29,6	29,6	29,6	29,6	29,6	29,6	29,6	29,6	29,6	29,6	29,6	29,6	29,6	29,6	29,6	29,6	29,6	29,6	29,6	29,6	29,6	29,6	29,6	29,6	29,6	29,6	29,6	29,6	29,6	29,6	29,6	29,6	29,6	29,6	29,6	29,6	29,6	29,6	29,6	29,6	29,6	29,6	29,6	29,6	29,6	29,6	29,6	29,6	29,6	29,6	29,6	29,6	29,6	29,6	29,6	29,6	29,6	29,6	29,6	29,6	29,6	29,6	29,6	29,6	29,6	29,6	29,6	29,6	29,6	29,6	29,6	29,6	29,6	29,6	29,6	29,6	29,6	29,6	29,6	29,6	29,6	29,6	29,6	29,6	29,6	29,6	29,6	29,6	29,6	29,6	29,6	29,6	29,6	29,6	29,6	29,6	29,6	29,6	29,6	29,6	29,6	29,6	29,6	29,6	29,6	-	-	-	-	-	-	-	-	-	-	-	-	-	-	-	-	-	-	-	-	-	-	-	-	-	-	-	-	-	-	-	-	-	-	-	-	-	-	-	-	-	-	-	-	-	-	-	-	-	-	-	-	-	-	-	-	-	-	-	-	-	-	-	-	-	-	-	-	-	-	-	-	-	-	-	-	-	-	-	-	-	-	-	-	-	-	-	-	-	-	-	-	-	-	-	-	-	-	-	-	-	-	-	-	-	-	-	-	-	-	-	-	-	-	-	-	-	-	-	-	-	-	-	-	-	-	-	-	-	-	-	-	-
Entraxe 2 et 3 dent2-3	(cm)	29,6	-	29,6	29,6	29,6	29,6	29,6	29,6	29,6	29,6	29,6	29,6	29,6	29,6	29,6	29,6	29,6	29,6	29,6	29,6	29,6	29,6	29,6	29,6	29,6	29,6	29,6	29,6	29,6	29,6	29,6	29,6	29,6	29,6	29,6	29,6	29,6	29,6	29,6	29,6	29,6	29,6	29,6	29,6	29,6	29,6	29,6	29,6	29,6	29,6	29,6	29,6	29,6	29,6	29,6	29,6	29,6	29,6	29,6	29,6	29,6	29,6	29,6	29,6	29,6	29,6	29,6	29,6	29,6	29,6	29,6	29,6	29,6	29,6	29,6	29,6	29,6	29,6	29,6	29,6	29,6	29,6	29,6	29,6	29,6	29,6	29,6	29,6	29,6	29,6	29,6	29,6	29,6	29,6	29,6	29,6	29,6	29,6	29,6	29,6	29,6	29,6	29,6	29,6	29,6	29,6	29,6	29,6	29,6	29,6	29,6	29,6	29,6	29,6	29,6	29,6	-	29,6	-	-	-	-	-	-	-	-	-	-	-	-	-	-	-	-	-	-	-	-	-	-	-	-	-	-	-	-	-	-	-	-	-	-	-	-	-	-	-	-	-	-	-	-	-	-	-	-	-	-	-	-	-	-	-	-	-	-	-	-	-	-	-	-	-	-	-	-	-	-	-	-	-	-	-	-	-	-	-	-	-	-	-	-	-	-	-	-	-	-	-	-	-	-	-	-	-	-	-	-	-	-	-	-	-	-	-	-	-	-	-	-	-	-	-	-	-	-	-	-	-	-	-	-	-	-	-	-	-	-	-	-	-
Entraxe 3 et 4 dent3-4	(cm)	29,6	-	29,6	-	29,6	29,6	29,6	29,6	29,6	29,6	29,6	29,6	29,6	29,6	29,6	29,6	29,6	29,6	29,6	29,6	29,6	29,6	29,6	29,6	29,6	29,6	29,6	29,6	29,6	29,6	29,6	29,6	29,6	29,6	29,6	29,6	29,6	29,6	29,6	29,6	29,6	29,6	29,6	29,6	29,6	29,6	29,6	29,6	29,6	29,6	29,6	29,6	29,6	29,6	29,6	29,6	29,6	29,6	29,6	29,6	29,6	29,6	29,6	29,6	29,6	29,6	29,6	29,6	29,6	29,6	29,6	29,6	29,6	29,6	29,6	29,6	29,6	29,6	29,6	29,6	29,6	29,6	29,6	29,6	29,6	29,6	29,6	29,6	29,6	29,6	29,6	29,6	29,6	29,6	29,6	29,6	29,6	29,6	29,6	29,6	29,6	29,6	29,6	29,6	29,6	29,6	29,6	29,6	29,6	29,6	29,6	29,6	29,6	29,6	-	29,6	-	29,6	-	-	-	-	-	-	-	-	-	-	-	-	-	-	-	-	-	-	-	-	-	-	-	-	-	-	-	-	-	-	-	-	-	-	-	-	-	-	-	-	-	-	-	-	-	-	-	-	-	-	-	-	-	-	-	-	-	-	-	-	-	-	-	-	-	-	-	-	-	-	-	-	-	-	-	-	-	-	-	-	-	-	-	-	-	-	-	-	-	-	-	-	-	-	-	-	-	-	-	-	-	-	-	-	-	-	-	-	-	-	-	-	-	-	-	-	-	-	-	-	-	-	-	-	-	-	-	-	-	-	-	-	-
Entraxe 4 et 5 dent4-5	(cm)	29,6	-	29,6	-	29,6	-	29,6	29,6	29,6	29,6	29,6	29,6	29,6	29,6	29,6	29,6	29,6	29,6	29,6	29,6	29,6	29,6	29,6	29,6	29,6	29,6	29,6	29,6	29,6	29,6	29,6	29,6	29,6	29,6	29,6	29,6	29,6	29,6	29,6	29,6	29,6	29,6	29,6	29,6	29,6	29,6	29,6	29,6	29,6	29,6	29,6	29,6	29,6	29,6	29,6	29,6	29,6	29,6	29,6	29,6	29,6	29,6	29,6	29,6	29,6	29,6	29,6	29,6	29,6	29,6	29,6	29,6	29,6	29,6	29,6	29,6	29,6	29,6	29,6	29,6	29,6	29,6	29,6	29,6	29,6	29,6	29,6	29,6	29,6	29,6	29,6	29,6	29,6	29,6	29,6	29,6	29,6	29,6	29,6	29,6	29,6	29,6	29,6	29,6	29,6	29,6	29,6	29,6	29,6	29,6	29,6	29,6	-	29,6	-	29,6	-	29,6	-	-	-	-	-	-	-	-	-	-	-	-	-	-	-	-	-	-	-	-	-	-	-	-	-	-	-	-	-	-	-	-	-	-	-	-	-	-	-	-	-	-	-	-	-	-	-	-	-	-	-	-	-	-	-	-	-	-	-	-	-	-	-	-	-	-	-	-	-	-	-	-	-	-	-	-	-	-	-	-	-	-	-	-	-	-	-	-	-	-	-	-	-	-	-	-	-	-	-	-	-	-	-	-	-	-	-	-	-	-	-	-	-	-	-	-	-	-	-	-	-	-	-	-	-	-	-	-	-	-	-	-	-
Entraxe 5 et 6 dent5-6	(cm)	29,6	-	29,6	-	29,6	-	29,6	-	29,6	29,6	29,6	29,6	29,6	29,6	29,6	29,6	29,6	29,6	29,6	29,6	29,6	29,6	29,6	29,6	29,6	29,6	29,6	29,6	29,6	29,6	29,6	29,6	29,6	29,6	29,6	29,6	29,6	29,6	29,6	29,6	29,6	29,6	29,6	29,6	29,6	29,6	29,6	29,6	29,6	29,6	29,6	29,6	29,6	29,6	29,6	29,6	29,6	29,6	29,6	29,6	29,6	29,6	29,6	29,6	29,6	29,6	29,6	29,6	29,6	29,6	29,6	29,6	29,6	29,6	29,6	29,6	29,6	29,6	29,6	29,6	29,6	29,6	29,6	29,6	29,6	29,6	29,6	29,6	29,6	29,6	29,6	29,6	29,6	29,6	29,6	29,6	29,6	29,6	29,6	29,6	29,6	29,6	29,6	29,6	29,6	29,6	29,6	29,6	29,6	29,6	-	29,6	-	29,6	-	29,6	-	29,6	-	-	-	-	-	-	-	-	-	-	-	-	-	-	-	-	-	-	-	-	-	-	-	-	-	-	-	-	-	-	-	-	-	-	-	-	-	-	-	-	-	-	-	-	-	-	-	-	-	-	-	-	-	-	-	-	-	-	-	-	-	-	-	-	-	-	-	-	-	-	-	-	-	-	-	-	-	-	-	-	-	-	-	-	-	-	-	-	-	-	-	-	-	-	-	-	-	-	-	-	-	-	-	-	-	-	-	-	-	-	-	-	-	-	-	-	-	-	-	-	-	-	-	-	-	-	-	-	-	-	-	-	-
Entraxe 6 et 7 dent6-7	(cm)	29,6	-	29,6	-	29,6	-	29,6	-	29,6	-	29,6	29,6	29,6	29,6	29,6	29,6	29,6	29,6	29,6	29,6	29,6	29,6	29,6	29,6	29,6	29,6	29,6	29,6	29,6	29,6	29,6	29,6	29,6	29,6	29,6	29,6	29,6	29,6	29,6	29,6	29,6	29,6	29,6	29,6	29,6	29,6	29,6	29,6	29,6	29,6	29,6	29,6	29,6	29,6	29,6	29,6	29,6	29,6	29,6	29,6	29,6	29,6	29,6	29,6	29,6	29,6	29,6	29,6	29,6	29,6	29,6	29,6	29,6	29,6	29,6	29,6	29,6	29,6	29,6	29,6	29,6	29,6	29,6	29,6	29,6	29,6	29,6	29,6	29,6	29,6	29,6	29,6	29,6	29,6	29,6	29,6	29,6	29,6	29,6	29,6	29,6	29,6	29,6	29,6	29,6	29,6	29,6	29,6	-	29,6	-	29,6	-	29,6	-	29,6	-	29,6	-	-	-	-	-	-	-	-	-	-	-	-	-	-	-	-	-	-	-	-	-	-	-	-	-	-	-	-	-	-	-	-	-	-	-	-	-	-	-	-	-	-	-	-	-	-	-	-	-	-	-	-	-	-	-	-	-	-	-	-	-	-	-	-	-	-	-	-	-	-	-	-	-	-	-	-	-	-	-	-	-	-	-	-	-	-	-	-	-	-	-	-	-	-	-	-	-	-	-	-	-	-	-	-	-	-	-	-	-	-	-	-	-	-	-	-	-	-	-	-	-	-	-	-	-	-	-	-	-	-	-	-	-
Entraxe 7 et 8 dent7-8	(cm)	29,6	-	29,6	-	29,6	-	29,6	-	29,6	-	29,6	-	29,6	29,6	29,6	29,6	29,6	29,6	29,6	29,6	29,6	29,6	29,6	29,6	29,6	29,6	29,6	29,6	29,6	29,6	29,6	29,6	29,6	29,6	29,6	29,6	29,6	29,6	29,6	29,6	29,6	29,6	29,6	29,6	29,6	29,6	29,6	29,6	29,6	29,6	29,6	29,6	29,6	29,6	29,6	29,6	29,6	29,6	29,6	29,6	29,6	29,6	29,6	29,6	29,6	29,6	29,6	29,6	29,6	29,6	29,6	29,6	29,6	29,6	29,6	29,6	29,6	29,6	29,6	29,6	29,6	29,6	29,6	29,6	29,6	29,6	29,6	29,6	29,6	29,6	29,6	29,6	29,6	29,6	29,6	29,6	29,6	29,6	29,6	29,6	29,6	29,6	29,6	29,6	29,6	29,6	-	29,6	-	29,6	-	29,6	-	29,6	-	29,6	-	29,6	-	-	-	-	-	-	-	-	-	-	-	-	-	-	-	-	-	-	-	-	-	-	-	-	-	-	-	-	-	-	-	-	-	-	-	-	-	-	-	-	-	-	-	-	-	-	-	-	-	-	-	-	-	-	-	-	-	-	-	-	-	-	-	-	-	-	-	-	-	-	-	-	-	-	-	-	-	-	-	-	-	-	-	-	-	-	-	-	-	-	-	-	-	-	-	-	-	-	-	-	-	-	-	-	-	-	-	-	-	-	-	-	-	-	-	-	-	-	-	-	-	-	-	-	-	-	-	-	-	-	-	-	-
Entraxe 8 et 9 dent8-9	(cm)	29,6	-	29,6	-	29,6	-	29,6	-	29,6	-	29,6	-	29,6	-	29,6	29,6	29,6	29,6	29,6	29,6	29,6	29,6	29,6	29,6	29,6	29,6	29,6	29,6	29,6	29,6	29,6	29,6	29,6	29,6	29,6	29,6	29,6	29,6	29,6	29,6	29,6	29,6	29,6	29,6	29,6	29,6	29,6	29,6	29,6	29,6	29,6	29,6	29,6	29,6	29,6	29,6	29,6	29,6	29,6	29,6	29,6	29,6	29,6	29,6	29,6	29,6	29,6	29,6	29,6	29,6	29,6	29,6	29,6	29,6	29,6	29,6	29,6	29,6	29,6	29,6	29,6	29,6	29,6	29,6	29,6	29,6	29,6	29,6	29,6	29,6	29,6	29,6	29,6	29,6	29,6	29,6	29,6	29,6	29,6	29,6	29,6	29,6	29,6	29,6	-	29,6	-	29,6	-	29,6	-	29,6	-	29,6	-	29,6	-	29,6	-	-	-	-	-	-	-	-	-	-	-	-	-	-	-	-	-	-	-	-	-	-	-	-	-	-	-	-	-	-	-	-	-	-	-	-	-	-	-	-	-	-	-	-	-	-	-	-	-	-	-	-	-	-	-	-	-	-	-	-	-	-	-	-	-	-	-	-	-	-	-	-	-	-	-	-	-	-	-	-	-	-	-	-	-	-	-	-	-	-	-	-	-	-	-	-	-	-	-	-	-	-	-	-	-	-	-	-	-	-	-	-	-	-	-	-	-	-	-	-	-	-	-	-	-	-	-	-	-	-	-	-	-
Entraxe 9 et 10 dent9-10	(cm)	-	-	-	-	-	-	-	-	-	-	-	-	-	-	-	-	-	-	-	-	-	-	-	-	-	-	-	-	-	-	-	-	-	-	-	-	-	-	-	-	-	-	-	-	-	-	-	-	-	-	-	-	-	-	-	-	-	-	-	-	-	-	-	-	-	-	-	-	-	-	-	-	-	-	-	-	-	-	-	-	-	-	-	-	-	-	-	-	-	-	-	-	-	-	-	-	-	-	-	-	-	-	-	-	-	-	-	-	-	-	-	-	-	-	-	-	-	-	-	-	-	-	-	-	-	-	-	-	-	-	-	-	-	-	-	-	-	-	-	-	-	-	-	-	-	-	-	-	-	-	-	-	-	-	-	-	-	-	-	-	-	-	-	-	-	-	-	-	-	-	-	-	-	-	-	-	-	-	-	-	-	-	-	-	-	-	-	-	-	-	-	-	-	-	-	-	-	-	-	-	-	-	-	-	-	-	-	-	-	-	-	-	-	-	-	-	-	-	-	-	-	-	-	-	-	-	-	-	-	-	-	-	-	-	-	-	-	-	-	-	-	-	-	-	-	-	-	-	-	-	-
Entraxe 10 et 11 dent10-11	(cm)	-	-	-	-	-	-	-	-	-	-	-	-	-	-	-	-	-	-	-	-	-	-	-	-	-	-	-	-	-	-	-	-	-	-	-	-	-	-	-	-	-	-	-	-	-	-	-	-	-	-	-	-	-	-	-	-	-	-	-	-	-	-	-	-	-	-	-	-	-	-	-	-	-	-	-	-	-	-	-	-	-	-	-	-	-	-	-	-	-	-	-	-	-	-	-	-	-	-	-	-	-	-	-	-	-	-	-	-	-	-	-	-	-	-	-	-	-	-	-	-	-	-	-	-	-	-	-	-	-	-	-	-	-	-	-	-	-	-	-	-	-	-	-	-	-	-	-	-	-	-	-	-	-	-	-	-	-	-	-	-	-	-	-	-	-	-	-	-	-	-	-	-	-	-	-	-	-	-	-	-	-	-	-	-	-	-	-	-	-	-	-	-	-	-	-	-	-	-	-	-	-	-	-	-	-	-	-	-	-	-	-	-	-	-	-	-	-	-	-	-	-	-	-	-	-	-	-	-	-	-	-	-	-	-	-	-	-	-	-	-	-	-	-	-	-	-	-	-	-	-	-
Entraxe 11 et 12 dent11-12	(cm)	-	-	-	-	-	-	-	-	-	-	-	-	-	-	-	-	-	-	-	-	-	-	-	-	-	-	-	-	-	-	-	-	-	-	-	-	-	-	-	-	-	-	-	-	-	-	-	-	-	-	-	-	-	-	-	-	-	-	-	-	-	-	-	-	-	-	-	-	-	-	-	-	-	-	-	-	-	-	-	-	-	-	-	-	-	-	-	-	-	-	-	-	-	-	-	-	-	-	-	-	-	-	-	-	-	-	-	-	-	-	-	-	-	-	-	-	-	-	-	-	-	-	-	-	-	-	-	-	-	-	-	-	-	-	-	-	-	-	-	-	-	-	-	-	-	-	-	-	-	-	-	-	-	-	-	-	-	-	-	-	-	-	-	-	-	-	-	-	-	-	-	-	-	-	-	-	-	-	-	-	-	-	-	-	-	-	-	-	-	-	-	-	-	-	-	-	-	-	-	-	-	-	-	-	-	-	-	-	-	-	-	-	-	-	-	-	-	-	-	-	-	-	-	-	-	-	-	-	-	-	-	-	-	-	-	-	-	-	-	-	-	-	-	-	-	-	-	-	-	-	-
Entraxe 12 et 13 dent12-13	(cm)	-	-	-	-	-	-	-	-	-	-	-	-	-	-	-	-	-	-	-	-	-	-	-	-	-	-	-	-	-	-	-	-	-	-	-	-	-	-	-	-	-	-	-	-	-	-	-	-	-	-	-	-	-	-	-	-	-	-	-	-	-	-	-	-	-	-	-	-	-	-	-	-	-	-	-	-	-	-	-	-	-	-	-	-	-	-	-	-	-	-	-	-	-	-	-	-	-	-	-	-	-	-	-	-	-	-	-	-	-	-	-	-	-	-	-	-	-	-	-	-	-	-	-	-	-	-	-	-	-	-	-	-	-	-	-	-	-	-	-	-	-	-	-	-	-	-	-	-	-	-	-	-	-	-	-	-	-	-	-	-	-	-	-	-	-	-	-	-	-	-	-	-	-	-	-	-	-	-	-	-	-	-	-	-	-	-	-	-	-	-	-	-	-	-	-	-	-	-	-	-	-	-	-	-	-	-	-	-	-	-	-	-	-	-	-	-	-	-	-	-	-	-	-	-	-	-	-	-	-	-	-	-	-	-	-	-	-	-	-	-	-	-	-	-	-	-	-	-	-	-	-
Entraxe 13 et 14 dent13-14	(cm)	-	-	-	-	-	-	-	-	-	-	-	-	-	-	-	-	-	-	-	-	-	-	-	-	-	-	-	-	-	-	-	-	-	-	-	-	-	-	-	-	-	-	-	-	-	-	-	-	-	-	-	-	-	-	-	-	-	-	-	-	-	-	-	-	-	-	-	-	-	-	-	-	-	-	-	-	-	-	-	-	-	-	-	-	-	-	-	-	-	-	-	-	-	-	-	-	-	-	-	-	-	-	-	-	-	-	-	-	-	-	-	-	-	-	-	-	-	-	-	-	-	-	-	-	-	-	-	-	-	-	-	-	-	-	-	-	-	-	-	-	-	-	-	-	-	-	-	-	-	-	-	-	-	-	-	-	-	-	-	-	-	-	-	-	-	-	-	-	-	-	-	-	-	-	-	-	-	-	-	-	-	-	-	-	-	-	-	-	-	-	-	-	-	-	-	-	-	-	-	-	-	-	-	-	-	-	-	-	-	-	-	-	-	-	-	-	-	-	-	-	-	-	-	-	-	-	-	-	-	-	-	-	-	-	-	-	-	-	-	-	-	-	-	-	-	-	-	-	-	-	-
Entraxe 14 et 15 dent14-15	(cm)	-	-	-	-	-	-	-	-	-	-	-	-	-	-	-	-	-	-	-	-	-	-	-	-	-	-	-	-	-	-	-	-	-	-	-	-	-	-	-	-	-	-	-	-	-	-	-	-	-	-	-	-	-	-	-	-	-	-	-	-	-	-	-	-	-	-	-	-	-	-	-	-	-	-	-	-	-	-	-	-	-	-	-	-	-	-	-	-	-	-	-	-	-	-	-	-	-	-	-	-	-	-	-	-	-	-	-	-	-	-	-	-	-	-	-	-	-	-	-	-	-	-	-	-	-	-	-	-	-	-	-	-	-	-	-	-	-	-	-	-	-	-	-	-	-	-	-	-	-	-	-	-	-	-	-	-	-	-	-	-	-	-	-	-	-	-	-	-	-	-	-	-	-	-	-	-	-	-	-	-	-	-	-	-	-	-	-	-	-	-	-	-	-	-	-	-	-	-	-	-	-	-	-	-	-	-	-	-	-	-	-	-	-	-	-	-	-	-	-	-	-	-	-	-	-	-	-	-	-	-	-	-	-	-	-	-	-	-	-	-	-	-	-	-	-	-	-	-	-	-	-
Entraxe 15 et 16 dent15-16	(cm)	-	-	-	-	-	-	-	-	-	-	-	-	-	-	-	-	-	-	-	-	-	-	-	-	-	-	-	-	-	-	-	-	-	-	-	-	-	-	-	-	-	-	-	-	-	-	-	-	-	-	-	-	-	-	-	-	-	-	-	-	-	-	-	-	-	-	-	-	-	-	-	-	-	-	-	-	-	-	-	-	-	-	-	-	-	-	-	-	-	-	-	-	-	-	-	-	-	-	-	-	-	-	-	-	-	-	-	-	-	-	-	-	-	-	-	-	-	-	-	-	-	-	-	-	-	-	-	-	-	-	-	-	-	-	-	-	-	-	-	-	-	-	-	-	-	-	-	-	-	-	-	-	-	-	-	-	-	-	-	-	-	-	-	-	-	-	-	-	-	-	-	-	-	-	-	-	-	-	-	-	-	-	-	-	-	-	-	-	-	-	-	-	-	-	-	-	-	-	-	-	-	-	-	-	-	-	-	-	-	-	-	-	-	-	-	-	-	-	-	-	-	-	-	-	-	-	-	-	-	-	-	-	-	-	-	-	-	-	-	-	-	-	-	-	-	-	-	-	-	-	-
Entraxe 16 et 17 dent16-17	(cm)	-	-	-	-	-	-	-	-	-	-	-	-	-	-	-	-	-	-	-	-	-	-	-	-	-	-	-	-	-	-	-	-	-	-	-	-	-	-	-	-	-	-	-	-	-	-	-	-	-	-	-	-	-	-	-	-	-	-	-	-	-	-	-	-	-	-	-	-	-	-	-	-	-	-	-	-	-	-	-	-	-	-	-	-	-	-	-	-	-	-	-	-	-	-	-	-	-	-	-	-	-	-	-	-	-	-	-	-	-	-	-	-	-	-	-	-	-	-	-	-	-	-	-	-	-	-	-	-	-	-	-	-	-	-	-	-	-	-	-	-	-	-	-	-	-	-	-	-	-	-	-	-	-	-	-	-	-	-	-	-	-	-	-	-	-	-	-	-	-	-	-	-	-	-	-	-	-	-	-	-	-	-	-	-	-	-	-	-	-	-	-	-	-	-	-	-	-	-	-	-	-	-	-	-	-	-	-	-	-	-	-	-	-	-	-	-	-	-	-	-	-	-	-	-	-	-	-	-	-	-	-	-	-	-	-	-	-	-	-	-	-	-	-	-	-	-	-	-	-	-	-
Entraxe 17 et 18 dent17-18	(cm)	-	-	-	-	-	-	-	-	-	-	-	-	-	-	-	-	-	-	-	-	-	-	-	-	-	-	-	-	-	-	-	-	-	-	-	-	-	-	-	-	-	-	-	-	-	-	-	-	-	-	-	-	-	-	-	-	-	-	-	-	-	-	-	-	-	-	-	-	-	-	-	-	-	-	-	-	-	-	-	-	-	-	-	-	-	-	-	-	-	-	-	-	-	-	-	-	-	-	-	-	-	-	-	-	-	-	-	-	-	-	-	-	-	-	-	-	-	-	-	-	-	-	-	-	-	-	-	-	-	-	-	-	-	-	-	-	-	-	-	-	-	-	-	-	-	-	-	-	-	-	-	-	-	-	-	-	-	-	-	-	-	-	-	-	-	-	-	-	-	-	-	-	-	-	-	-	-	-	-	-	-	-	-	-	-	-	-	-	-	-	-	-	-	-	-	-	-	-	-	-	-	-	-	-	-	-	-	-	-	-	-	-	-	-	-	-	-	-	-	-	-	-	-	-	-	-	-	-	-	-	-	-	-	-	-	-	-	-	-	-	-	-	-	-	-	-	-	-	-	-	-
Entraxe 18 et 19 dent18-19	(cm)	-	-	-	-	-	-	-	-	-	-	-	-	-	-	-	-	-	-	-	-	-	-	-	-	-	-	-	-	-	-	-	-	-	-	-	-	-	-	-	-	-	-	-	-	-	-	-	-	-	-	-	-	-	-	-	-	-	-	-	-	-	-	-	-	-	-	-	-	-	-	-	-	-	-	-	-	-	-	-	-	-	-	-	-	-	-	-	-	-	-	-	-	-	-	-	-	-	-	-	-	-	-	-	-	-	-	-	-	-	-	-	-	-	-	-	-	-	-	-	-	-	-	-	-	-	-	-	-	-	-	-	-	-	-	-	-	-	-	-	-	-	-	-	-	-	-	-	-	-	-	-	-	-	-	-	-	-	-	-	-	-	-	-	-	-	-	-	-	-	-	-	-	-	-	-	-	-	-	-	-	-	-	-	-	-	-	-	-	-	-	-	-	-	-	-	-	-	-	-	-	-	-	-	-	-	-	-	-	-	-	-	-	-	-	-	-	-	-	-	-	-	-	-	-	-	-	-	-	-	-	-	-	-	-	-	-	-	-	-	-	-	-	-	-	-	-	-	-	-	-	-
Entraxe 19 et 20 dent19-20	(cm)	-	-	-	-	-	-	-	-	-	-	-	-	-	-	-	-	-	-	-	-	-	-	-	-	-	-	-	-	-	-	-	-	-	-	-	-	-	-	-	-	-	-	-	-	-	-	-	-	-	-	-	-	-	-	-	-	-	-	-	-	-	-	-	-	-	-	-	-	-	-	-	-	-	-	-	-	-	-	-	-	-	-	-	-	-	-	-	-	-	-	-	-	-	-	-	-	-	-	-	-	-	-	-	-	-	-	-	-	-	-	-	-	-	-	-	-	-	-	-	-	-	-	-	-	-	-	-	-	-	-	-	-	-	-	-	-	-	-	-	-	-	-	-	-	-	-	-	-	-	-	-	-	-	-	-	-	-	-	-	-	-	-	-	-	-	-	-	-	-	-	-	-	-	-	-	-	-	-	-	-	-	-	-	-	-	-	-	-	-	-	-	-	-	-	-	-	-	-	-	-	-	-	-	-	-	-	-	-	-	-	-	-	-	-	-	-	-	-	-	-	-	-	-	-	-	-	-	-	-	-	-	-	-	-	-	-	-	-	-	-	-	-	-	-	-	-	-	-	-	-	-
Entraxe 20 et 21 dent20-21	(cm)	-	-	-	-	-	-	-	-	-	-	-	-	-	-	-	-	-	-	-	-	-	-	-	-	-	-	-	-	-	-	-	-	-	-	-	-	-	-	-	-	-	-	-	-	-	-	-	-	-	-	-	-	-	-	-	-	-	-	-	-	-	-	-	-	-	-	-	-	-	-	-	-	-	-	-	-	-	-	-	-	-	-	-	-	-	-	-	-	-	-	-	-	-	-	-	-	-	-	-	-	-	-	-	-	-	-	-	-	-	-	-	-	-	-	-	-	-	-	-	-	-	-	-	-	-	-	-	-	-	-	-	-	-	-	-	-	-	-	-	-	-	-	-	-	-	-	-	-	-	-	-	-	-	-	-	-	-	-	-	-	-	-	-	-	-	-	-	-	-	-	-	-	-	-	-	-	-	-	-	-	-	-	-	-	-	-	-	-	-	-	-	-	-	-	-	-	-	-	-	-	-	-	-	-	-	-	-	-	-	-	-	-	-	-	-	-	-	-	-	-	-	-	-	-	-	-	-	-	-	-	-	-	-	-	-	-	-	-	-	-	-	-	-	-	-	-	-	-	-	-	-
Entraxe 21 et 22 dent21-22	(cm)	-	-	-	-	-	-	-	-	-	-	-	-	-	-	-	-	-	-	-	-	-	-	-	-	-	-	-	-	-	-	-	-	-	-	-	-	-	-	-	-	-	-	-	-	-	-	-	-	-	-	-	-	-	-	-	-	-	-	-	-	-	-	-	-	-	-	-	-	-	-	-	-	-	-	-	-	-	-	-	-	-	-	-	-	-	-	-	-	-	-	-	-	-	-	-	-	-	-	-	-	-	-	-	-	-	-	-	-	-	-	-	-	-	-	-	-	-	-	-	-	-	-	-	-	-	-	-	-	-	-	-	-	-	-	-	-	-	-	-	-	-	-	-	-	-	-	-	-	-	-	-	-	-	-	-	-	-	-	-	-	-	-	-	-	-	-	-	-	-	-	-	-	-	-	-	-	-	-	-	-	-	-	-	-	-	-	-	-	-	-	-	-	-	-	-	-	-	-	-	-	-	-	-	-	-	-	-	-	-	-	-	-	-	-	-	-	-	-	-	-	-	-	-	-	-	-	-	-	-	-	-	-	-	-	-	-	-	-	-	-	-	-	-	-	-	-	-	-	-	-	-
Entraxe 22 et 23 dent22-23	(cm)	-	-	-	-	-	-	-	-	-	-	-	-	-	-	-	-	-	-	-	-	-	-	-	-	-	-	-	-	-	-	-	-	-	-	-	-	-	-	-	-	-	-	-	-	-	-	-	-	-	-	-	-	-	-	-	-	-	-	-	-	-	-	-	-	-	-	-	-	-	-	-	-	-	-	-	-	-	-	-	-	-	-	-	-	-	-	-	-	-	-	-	-	-	-	-	-	-	-	-	-	-	-	-	-	-	-	-	-	-	-	-	-	-	-	-	-	-	-	-	-	-	-	-	-	-	-	-	-	-	-	-	-	-	-	-	-	-	-	-	-	-	-	-	-	-	-	-	-	-	-	-	-	-	-	-	-	-	-	-	-	-	-	-	-	-	-	-	-	-	-	-	-	-	-	-	-	-	-	-	-	-	-	-	-	-	-	-	-	-	-	-	-	-	-	-	-	-	-	-	-	-	-	-	-	-	-	-	-	-	-	-	-	-	-	-	-	-	-	-	-	-	-	-	-	-	-	-	-	-	-	-	-	-	-	-	-	-	-	-	-	-	-	-	-	-	-	-	-	-	-	-
Entraxe 23 et 24 dent23-24	(cm)	-	-	-	-	-	-	-	-	-	-	-	-	-	-	-	-	-	-	-	-	-	-	-	-	-	-	-	-	-	-	-	-	-	-	-	-	-	-	-	-	-	-	-	-	-	-	-	-	-	-	-	-	-	-	-	-	-	-	-	-	-	-	-	-	-	-	-	-	-	-	-	-	-	-	-	-	-	-	-	-	-	-	-	-	-	-	-	-	-	-	-	-	-	-	-	-	-	-	-	-	-	-	-	-	-	-	-	-	-	-	-	-	-	-	-	-	-	-	-	-	-	-	-	-	-	-	-	-	-	-	-	-	-	-	-	-	-	-	-	-	-	-	-	-	-	-	-	-	-	-	-	-	-	-	-	-	-	-	-	-	-	-	-	-	-	-	-	-	-	-	-	-	-	-	-	-	-	-	-	-	-	-	-	-	-	-	-	-	-	-	-	-	-	-	-	-	-	-	-	-	-	-	-	-	-	-	-	-	-	-	-	-	-	-	-	-	-	-	-	-	-	-	-	-	-	-	-	-	-	-	-	-	-	-	-	-	-	-	-	-	-	-	-	-	-	-	-	-	-	-	-
Entraxe 24 et 25 dent24-25	(cm)	-	-	-	-	-	-	-	-	-	-	-	-	-	-	-	-	-	-	-	-	-	-	-	-	-	-	-	-	-	-	-	-	-	-	-	-	-	-	-	-	-	-	-	-	-	-	-	-	-	-	-	-	-	-	-	-	-	-	-	-	-	-	-	-	-	-	-	-	-	-	-	-	-	-	-	-	-	-	-	-	-	-	-	-	-	-	-	-	-	-	-	-	-	-	-	-	-	-	-	-	-	-	-	-	-	-	-	-	-	-	-	-	-	-	-	-	-	-	-	-	-	-	-	-	-	-	-	-	-	-	-	-	-	-	-	-	-	-	-	-	-	-	-	-	-	-	-	-	-	-	-	-	-	-	-	-	-	-	-	-	-	-	-	-	-	-	-	-	-	-	-	-	-	-	-	-	-	-	-	-	-	-	-	-	-	-	-	-	-	-	-	-	-	-	-	-	-	-	-	-	-	-	-	-	-	-	-	-	-	-	-	-	-	-	-	-	-	-	-	-	-	-	-	-	-	-	-	-	-	-	-	-	-	-	-	-	-	-	-	-	-	-	-	-	-	-	-	-	-	-	-
Entraxe 25 et 26 dent25-26	(cm)	-	-	-	-	-	-	-	-	-	-	-	-	-	-	-	-	-	-	-	-	-	-	-	-	-	-	-	-	-	-	-	-	-	-	-	-	-	-	-	-	-	-	-	-	-	-	-	-	-	-	-	-	-	-	-	-	-	-	-	-	-	-	-	-	-	-	-	-	-	-	-	-	-	-	-	-	-	-	-	-	-	-	-	-	-	-	-	-	-	-	-	-	-	-	-	-	-	-	-	-	-	-	-	-	-	-	-	-	-	-	-	-	-	-	-	-	-	-	-	-	-	-	-	-	-	-	-	-	-	-	-	-	-	-	-	-	-	-	-	-	-	-	-	-	-	-	-	-	-	-	-	-	-	-	-	-	-	-	-	-	-	-	-	-	-	-	-	-	-	-	-	-	-	-	-	-	-	-	-	-	-	-	-	-	-	-	-	-	-	-	-	-	-	-	-	-	-	-	-	-	-	-	-	-	-	-	-	-	-	-	-	-	-	-	-	-	-	-	-	-	-	-	-	-	-	-	-	-	-	-	-	-	-	-	-	-	-	-	-	-	-	-	-	-	-	-	-	-	-	-	-
Entraxe 26 et 27 dent26-27	(cm)	-	-	-	-	-	-	-	-	-	-	-	-	-	-	-	-	-	-	-	-	-	-	-	-	-	-	-	-	-	-	-	-	-	-	-	-	-	-	-	-	-	-	-	-	-	-	-	-	-	-	-	-	-	-	-	-	-	-	-	-	-	-	-	-	-	-	-	-	-	-	-	-	-	-	-	-	-	-	-	-	-	-	-	-	-	-	-	-	-	-	-	-	-	-	-	-	-	-	-	-	-	-	-	-	-	-	-	-	-	-	-	-	-	-	-	-	-	-	-	-	-	-	-	-	-	-	-	-	-	-	-	-	-	-	-	-	-	-	-	-	-	-	-	-	-	-	-	-	-	-	-	-	-	-	-	-	-	-	-	-	-	-	-	-	-	-	-	-	-	-	-	-	-	-	-	-	-	-	-	-	-	-	-	-	-	-	-	-	-	-	-	-	-	-	-	-	-	-	-	-	-	-	-	-	-	-	-	-	-	-	-	-	-	-	-	-	-	-	-	-	-	-	-	-	-	-	-	-	-	-	-	-	-	-	-	-	-	-	-	-	-	-	-	-	-	-	-	-	-	-	-
Entraxe 27 et 28 dent27-28	(cm)	-	-	-	-	-	-	-	-	-	-	-	-	-	-	-	-	-	-	-	-	-	-	-	-	-	-	-	-	-	-	-	-	-	-	-	-	-	-	-	-	-	-	-	-	-	-	-	-	-	-	-	-	-	-	-	-	-	-	-	-	-	-	-	-	-	-	-	-	-	-	-	-	-	-	-	-	-	-	-	-	-	-	-	-	-	-	-	-	-	-	-	-	-	-	-	-	-	-	-	-	-	-	-	-	-	-	-	-	-	-	-	-	-	-	-	-	-	-	-	-	-	-	-	-	-	-	-	-	-	-	-	-	-	-	-	-	-	-	-	-	-	-	-	-	-	-	-	-	-	-	-	-	-	-	-	-	-	-	-	-	-	-	-	-	-	-	-	-	-	-	-	-	-	-	-	-	-	-	-	-	-	-	-	-	-	-	-	-	-	-	-	-	-	-	-	-	-	-	-	-	-	-	-	-	-	-	-	-	-	-	-	-	-	-	-	-	-	-	-	-	-	-	-	-	-	-	-	-	-	-	-	-	-	-	-	-	-	-	-	-	-	-	-	-	-	-	-	-	-	-	-
Entraxe 28 et 29 dent28-29	(cm)	-	-	-	-	-	-	-	-	-	-	-	-	-	-	-	-	-	-	-	-	-	-	-	-	-	-	-	-	-	-	-	-	-	-	-	-	-	-	-	-	-	-	-	-	-	-	-	-	-	-	-	-	-	-	-	-	-	-	-	-	-	-	-	-	-	-	-	-	-	-	-	-	-	-	-	-	-	-	-	-	-	-	-	-	-	-	-	-	-	-	-	-	-	-	-	-	-	-	-	-	-	-	-	-	-	-	-	-	-	-	-	-	-	-	-	-	-	-	-	-	-	-	-	-	-	-	-	-	-	-	-	-	-	-	-	-	-	-	-	-	-	-	-	-	-	-	-	-	-	-	-	-	-	-	-	-	-	-	-	-	-	-	-	-	-	-	-	-	-	-	-	-	-	-	-	-	-	-	-	-	-	-	-	-	-	-	-	-	-	-	-	-	-	-	-	-	-	-	-	-	-	-	-	-	-	-	-	-	-	-	-	-	-	-	-	-	-	-	-	-	-	-	-	-	-	-	-	-	-	-	-	-	-	-	-	-	-	-	-	-	-	-	-	-	-	-	-	-	-	-	-
Entraxe 29 et 30 dent29-30	(cm)	-	-	-	-	-	-	-	-	-	-	-	-	-	-	-	-	-	-	-	-	-	-	-	-	-	-	-	-	-	-	-	-	-	-	-	-	-	-	-	-	-	-	-	-	-	-	-	-	-	-	-	-	-	-	-	-	-	-	-	-	-	-	-	-	-	-	-	-	-	-	-	-	-	-	-	-	-	-	-	-	-	-	-	-	-	-	-	-	-	-	-	-	-	-	-	-	-	-	-	-	-	-	-	-	-	-	-	-	-	-	-	-	-	-	-	-	-	-	-	-	-	-	-	-	-	-	-	-	-	-	-	-	-	-	-	-	-	-	-	-	-	-	-	-	-	-	-	-	-	-	-	-	-	-	-	-	-	-	-	-	-	-	-	-	-	-	-	-	-	-	-	-	-	-	-	-	-	-	-	-	-	-	-	-	-	-	-	-	-	-	-	-	-	-	-	-	-	-	-	-	-	-	-	-	-	-	-	-	-	-	-	-	-	-	-	-	-	-	-	-	-	-	-	-	-	-	-	-	-	-	-	-	-	-	-	-	-	-	-	-	-	-	-	-	-	-	-	-	-	-	-
Entraxe 30 et 31 dent30-31	(cm)	-	-	-	-	-	-	-	-	-	-	-	-	-	-	-	-	-	-	-	-	-	-	-	-	-	-	-	-	-	-	-	-	-	-	-	-	-	-	-	-	-	-	-	-	-	-	-	-	-	-	-	-	-	-	-	-	-	-	-	-	-	-	-	-	-	-	-	-	-	-	-	-	-	-	-	-	-	-	-	-	-	-	-	-	-	-	-	-	-	-	-	-	-	-	-	-	-	-	-	-	-	-	-	-	-	-	-	-	-	-	-	-	-	-	-	-	-	-	-	-	-	-	-	-	-	-	-	-	-	-	-	-	-	-	-	-	-	-	-	-	-	-	-	-	-	-	-	-	-	-	-	-	-	-	-	-	-	-	-	-	-	-	-	-	-	-	-	-	-	-	-	-	-	-	-	-	-	-	-	-	-	-	-	-	-	-	-	-	-	-	-	-	-	-	-	-	-	-	-	-	-	-	-	-	-	-	-	-	-	-	-	-	-	-	-	-	-	-	-	-	-	-	-	-	-	-	-	-	-	-	-	-	-	-	-	-	-	-	-	-	-	-	-	-	-	-	-	-	-	-	-
Entraxe 31 et 32 dent31-32	(cm)	-	-	-	-	-	-	-	-	-	-	-	-	-	-	-	-	-	-	-	-	-	-	-	-	-	-	-	-	-	-	-	-	-	-	-	-	-	-	-	-	-	-	-	-	-	-	-	-	-	-	-	-	-	-	-	-	-	-	-	-	-	-	-	-	-	-	-	-	-	-	-	-	-	-	-	-	-	-	-	-	-	-	-	-	-	-	-	-	-	-	-	-	-	-	-	-	-	-	-	-	-	-	-	-	-	-	-	-	-	-	-	-	-	-	-	-	-	-	-	-	-	-	-	-	-	-	-	-	-	-	-	-	-	-	-	-	-	-	-	-	-	-	-	-	-	-	-	-	-	-	-	-	-	-	-	-	-	-	-	-	-	-	-	-	-	-	-	-	-	-	-	-	-	-	-	-	-	-	-	-	-	-	-	-	-	-	-	-	-	-	-	-	-	-	-	-	-	-	-	-	-	-	-	-	-	-	-	-	-	-	-	-	-	-	-	-	-	-	-	-	-	-	-	-	-	-	-	-	-	-	-	-	-	-	-	-	-	-	-	-	-	-	-	-	-	-	-	-	-	-	-
Entraxe 32 et 33 dent32-33	(cm)	-	-	-	-	-	-	-	-	-	-	-	-	-	-	-	-	-	-	-	-	-	-	-	-	-	-	-	-	-	-	-	-	-	-	-	-	-	-	-	-	-	-	-	-	-	-	-	-	-	-	-	-	-	-	-	-	-	-	-	-	-	-	-	-	-	-	-	-	-	-	-	-	-	-	-	-	-	-	-	-	-	-	-	-	-	-	-	-	-	-	-	-	-	-	-	-	-	-	-	-	-	-	-	-	-	-	-	-	-	-	-	-	-	-	-	-	-	-	-	-	-	-	-	-	-	-	-	-	-	-	-	-	-	-	-	-	-	-	-	-	-	-	-	-	-	-	-	-	-	-	-	-	-	-	-	-	-	-	-	-	-	-	-	-	-	-	-	-	-	-	-	-	-	-	-	-	-	-	-	-	-	-	-	-	-	-	-	-	-	-	-	-	-	-	-	-	-	-	-	-	-	-	-	-	-	-	-	-	-	-	-	-	-	-	-	-	-	-	-	-	-	-	-	-	-	-	-	-	-	-	-	-	-	-	-	-	-	-	-	-	-	-	-	-	-	-	-	-	-	-	-
Entraxe 33 et 34 dent33-34	(cm)	-	-	-	-	-	-	-	-	-	-	-	-	-	-	-	-	-	-	-	-	-	-	-	-	-	-	-	-	-	-	-	-	-	-	-	-	-	-	-	-	-	-	-	-	-	-	-	-	-	-	-	-	-	-	-	-	-	-	-	-	-	-	-	-	-	-	-	-	-	-	-	-	-	-	-	-	-	-	-	-	-	-	-	-	-	-	-	-	-	-	-	-	-	-	-	-	-	-	-	-	-	-	-	-	-	-	-	-	-	-	-	-	-	-	-	-	-	-	-	-	-	-	-	-	-	-	-	-	-	-	-	-	-	-	-	-	-	-	-	-	-	-	-	-	-	-	-	-	-	-	-	-	-	-	-	-	-	-	-	-	-	-	-	-	-	-	-	-	-	-	-	-	-	-	-	-	-	-	-	-	-	-	-	-	-	-	-	-	-	-	-	-	-	-	-	-	-	-	-	-	-	-	-	-	-	-	-	-	-	-	-	-	-	-	-	-	-	-	-	-	-	-	-	-	-	-	-	-	-	-	-	-	-	-	-	-	-	-	-	-	-	-	-	-	-	-	-	-	-	-	-
Entraxe 34 et 35 dent34-35	(cm)	-	-	-	-	-	-	-	-	-	-	-	-	-	-	-	-	-	-	-	-	-	-	-	-	-	-	-	-	-	-	-	-	-	-	-	-	-	-	-	-	-	-	-	-	-	-	-	-	-	-	-	-	-	-	-	-	-	-	-	-	-	-	-	-	-	-	-	-	-	-	-	-	-	-	-	-	-	-	-	-	-	-	-	-	-	-	-	-	-	-	-	-	-	-	-	-	-	-	-	-	-	-	-	-	-	-	-	-	-	-	-	-	-	-	-	-	-	-	-	-	-	-	-	-	-	-	-	-	-	-	-	-	-	-	-	-	-	-	-	-	-	-	-	-	-	-	-	-	-	-	-	-	-	-	-	-	-	-	-	-	-	-	-	-	-	-	-	-	-	-	-	-	-	-	-	-	-	-	-	-	-	-	-	-	-	-	-	-	-	-	-	-	-	-	-	-	-	-	-	-	-	-	-	-	-	-	-	-	-	-	-	-	-	-	-	-	-	-	-	-	-	-	-	-	-	-	-	-	-	-	-	-	-	-	-	-	-	-	-	-	-	-	-	-	-	-	-	-	-	-	-
Entraxe 35 et 36 dent35-36	(cm)	-	-	-	-	-	-	-	-	-	-	-	-	-	-	-	-	-	-	-	-	-	-	-	-	-	-	-	-	-	-	-	-	-	-	-	-	-	-	-	-	-	-	-	-	-	-	-	-	-	-	-	-	-	-	-	-	-	-	-	-	-	-	-	-	-	-	-	-	-	-	-	-	-	-	-	-	-	-	-	-	-	-	-	-	-	-	-	-	-	-	-	-	-	-	-	-	-	-	-	-	-	-	-	-	-	-	-	-	-	-	-	-	-	-	-	-	-	-	-	-	-	-	-	-	-	-	-	-	-	-	-	-	-	-	-	-	-	-	-	-	-	-	-	-	-	-	-	-	-	-	-	-	-	-	-	-	-	-	-	-	-	-	-	-	-	-	-	-	-	-	-	-	-	-	-	-	-	-	-	-	-	-	-	-	-	-	-	-	-	-	-	-	-	-	-	-	-	-	-	-	-	-	-	-	-	-	-	-	-	-	-	-	-	-	-	-	-	-	-	-	-	-	-	-	-	-	-	-	-	-	-	-	-	-	-	-	-	-	-	-	-	-	-	-	-	-	-	-	-	-	-
Entraxe 36 et 37 dent36-37	(cm)	-	-	-	-	-	-	-	-	-	-	-	-	-	-	-	-	-	-	-	-	-	-	-	-	-	-	-	-	-	-	-	-	-	-	-	-	-	-	-	-	-	-	-	-	-	-	-	-	-	-	-	-	-	-	-	-	-	-	-	-	-	-	-	-	-	-	-	-	-	-	-	-	-	-	-	-	-	-	-	-	-	-	-	-	-	-	-	-	-	-	-	-	-	-	-	-	-	-	-	-	-	-	-	-	-	-	-	-	-	-	-	-	-	-	-	-	-	-	-	-	-	-	-	-	-	-	-	-	-	-	-	-	-	-	-	-	-	-	-	-	-	-	-	-	-	-	-	-	-	-	-	-	-	-	-	-	-	-	-	-	-	-	-	-	-	-	-	-	-	-	-	-	-	-	-	-	-	-	-	-	-	-	-	-	-	-	-	-	-	-	-	-	-	-	-	-	-	-	-	-	-	-	-	-	-	-	-	-	-	-	-	-	-	-	-	-	-	-	-	-	-	-	-	-	-	-	-	-	-	-	-	-	-	-	-	-	-	-	-	-	-	-	-	-	-	-	-	-	-	-	-
Entraxe 37 et 38 dent37-38	(cm)	-	-	-	-	-	-	-	-	-	-	-	-	-	-	-	-	-	-	-	-	-	-	-	-	-	-	-	-	-	-	-	-	-	-	-	-	-	-	-	-	-	-	-	-	-	-	-	-	-	-	-	-	-	-	-	-	-	-	-	-	-	-	-	-	-	-	-	-	-	-	-	-	-	-	-	-	-	-	-	-	-	-	-	-	-	-	-	-	-	-	-	-	-	-	-	-	-	-	-	-	-	-	-	-	-	-	-	-	-	-	-	-	-	-	-	-	-	-	-	-	-	-	-	-	-	-	-	-	-	-	-	-	-	-	-	-	-	-	-	-	-	-	-	-	-	-	-	-	-	-	-	-	-	-	-	-	-	-	-	-	-	-	-	-	-	-	-	-	-	-	-	-	-	-	-	-	-	-	-	-	-	-	-	-	-	-	-	-	-	-	-	-	-	-	-	-	-	-	-	-	-	-	-	-	-	-	-	-	-	-	-	-	-	-	-	-	-	-	-	-	-	-	-	-	-	-	-	-	-	-	-	-	-	-	-	-	-	-	-	-	-	-	-	-	-	-	-	-	-	-	-
Entraxe 38 et 39 dent38-39	(cm)	-	-	-	-	-	-	-	-	-	-	-	-	-	-	-	-	-	-	-	-	-	-	-	-	-	-	-	-	-	-	-	-	-	-	-	-	-	-	-	-	-	-	-	-	-	-	-	-	-	-	-	-	-	-	-	-	-	-	-	-	-	-	-	-	-	-	-	-	-	-	-	-	-	-	-	-	-	-	-	-	-	-	-	-	-	-	-	-	-	-	-	-	-	-	-	-	-	-	-	-	-	-	-	-	-	-	-	-	-	-	-	-	-	-	-	-	-	-	-	-	-	-	-	-	-	-	-	-	-	-	-	-	-	-	-	-	-	-	-	-	-	-	-	-	-	-	-	-	-	-	-	-	-	-	-	-	-	-	-	-	-	-	-	-	-	-	-	-	-	-	-	-	-	-	-	-	-	-	-	-	-	-	-	-	-	-	-	-	-	-	-	-	-	-	-	-	-	-	-	-	-	-	-	-	-	-	-	-	-	-	-	-	-	-	-	-	-	-	-	-	-	-	-	-	-	-	-	-	-	-	-	-	-	-	-	-	-	-	-	-	-	-	-	-	-	-	-	-	-	-	-
Entraxe 39 et 40 dent39-40	(cm)	-	-	-	-	-	-	-	-	-	-	-	-	-	-	-	-	-	-	-	-	-	-	-	-	-	-	-	-	-	-	-	-	-	-	-	-	-	-	-	-	-	-	-	-	-	-	-	-	-	-	-	-	-	-	-	-	-	-	-	-	-	-	-	-	-	-	-	-	-	-	-	-	-	-	-	-	-	-	-	-	-	-	-	-	-	-	-	-	-	-	-	-	-	-	-	-	-	-	-	-	-	-	-	-	-	-	-	-	-	-	-	-	-	-	-	-	-	-	-	-	-	-	-	-	-	-	-	-	-	-	-	-	-	-	-	-	-	-	-	-	-	-	-	-	-	-	-	-	-	-	-	-	-	-	-	-	-	-	-	-	-	-	-	-	-	-	-	-	-	-	-	-	-	-	-	-	-	-	-	-	-	-	-	-	-	-	-	-	-	-	-	-	-	-	-	-	-	-	-	-	-	-	-	-	-	-	-	-	-	-	-	-	-	-	-	-	-	-	-	-	-	-	-	-	-	-	-	-	-	-	-	-	-	-	-	-	-	-	-	-	-	-	-	-	-	-	-	-	-	-	-
Entraxe 40 et 41 dent40-41	(cm)	-	-	-	-	-	-	-	-	-	-	-	-	-	-	-	-	-	-	-	-	-	-	-	-	-	-	-	-	-	-	-	-	-	-	-	-	-	-	-	-	-	-	-	-	-	-	-	-	-	-	-	-	-	-	-	-	-	-	-	-	-	-	-	-	-	-	-	-	-	-	-	-	-	-	-	-	-	-	-	-	-	-	-	-	-	-	-	-	-	-	-	-	-	-	-	-	-	-	-	-	-	-	-	-	-	-	-	-	-	-	-	-	-	-	-	-	-	-	-	-	-	-	-	-	-	-	-	-	-	-	-	-	-	-	-	-	-	-	-	-	-	-	-	-	-	-	-	-	-	-	-	-	-	-	-	-	-	-	-	-	-	-	-	-	-	-	-	-	-	-	-	-	-	-	-	-	-	-	-	-	-	-	-	-	-	-	-	-	-	-	-	-	-	-	-	-	-	-	-	-	-	-	-	-	-	-	-	-	-	-	-	-	-	-	-	-	-	-	-	-	-	-	-	-	-	-	-	-	-	-	-	-	-	-	-	-	-	-	-	-	-	-	-	-	-	-	-	-	-	-	-
Entraxe 41 et 42 dent41-42	(cm)	-	-	-	-	-	-	-	-	-	-	-	-	-	-	-	-	-	-	-	-	-	-	-	-	-	-	-	-	-	-	-	-	-	-	-	-	-	-	-	-	-	-	-	-	-	-	-	-	-	-	-	-	-	-	-	-	-	-	-	-	-	-	-	-	-	-	-	-	-	-	-	-	-	-	-	-	-	-	-	-	-	-	-	-	-	-	-	-	-	-	-	-	-	-	-	-	-	-	-	-	-	-	-	-	-	-	-	-	-	-	-	-	-	-	-	-	-	-	-	-	-	-	-	-	-	-	-	-	-	-	-	-	-	-	-	-	-	-	-	-	-	-	-	-	-	-	-	-	-	-	-	-	-	-	-	-	-	-	-	-	-	-	-	-	-	-	-	-	-	-	-	-	-	-	-	-	-	-	-	-	-	-	-	-	-	-	-	-	-	-	-	-	-	-	-	-	-	-	-	-	-	-	-	-	-	-	-	-	-	-	-	-	-	-	-	-	-	-	-	-	-	-	-	-	-	-	-	-	-	-	-	-	-	-	-	-	-	-	-	-	-	-	-	-	-	-	-	-	-	-	-
Entraxe 42 et 43 dent42-43	(cm)	-	-	-	-	-	-	-	-	-	-	-	-	-	-	-	-	-	-	-	-	-	-	-	-	-	-	-	-	-	-	-	-	-	-	-	-	-	-	-	-	-	-	-	-	-	-	-	-	-	-	-	-	-	-	-	-	-	-	-	-	-	-	-	-	-	-	-	-	-	-	-	-	-	-	-	-	-	-	-	-	-	-	-	-	-	-	-	-	-	-	-	-	-	-	-	-	-	-	-	-	-	-	-	-	-	-	-	-	-	-	-	-	-	-	-	-	-	-	-	-	-	-	-	-	-	-	-	-	-	-	-	-	-	-	-	-	-	-	-	-	-	-	-	-	-	-	-	-	-	-	-	-	-	-	-	-	-	-	-	-	-	-	-	-	-	-	-	-	-	-	-	-	-	-	-	-	-	-	-	-	-	-	-	-	-	-	-	-	-	-	-	-	-	-	-	-	-	-	-	-	-	-	-	-	-	-	-	-	-	-	-	-	-	-	-	-	-	-	-	-	-	-	-	-	-	-	-	-	-	-	-	-	-	-	-	-	-	-	-	-	-	-	-	-	-	-	-	-	-	-	-
Entraxe 43 et 44 dent43-44	(cm)	-	-	-	-	-	-	-	-	-	-	-	-	-	-	-	-	-	-	-	-	-	-	-	-	-	-	-	-	-	-	-	-	-	-	-	-	-	-	-	-	-	-	-	-	-	-	-	-	-	-	-	-	-	-	-	-	-	-	-	-	-	-	-	-	-	-	-	-	-	-	-	-	-	-	-	-	-	-	-	-	-	-	-	-	-	-	-	-	-	-	-	-	-	-	-	-	-	-	-	-	-	-	-	-	-	-	-	-	-	-	-	-	-	-	-	-	-	-	-	-	-	-	-	-	-	-	-	-	-	-	-	-	-	-	-	-	-	-	-	-	-	-	-	-	-	-	-	-	-	-	-	-	-	-	-	-	-	-	-	-	-	-	-	-	-	-	-	-	-	-	-	-	-	-	-	-	-	-	-	-	-	-	-	-	-	-	-	-	-	-	-	-	-	-	-	-	-	-	-	-	-	-	-	-	-	-	-	-	-	-	-	-	-	-	-	-	-	-	-	-	-	-	-	-	-	-	-	-	-	-	-	-	-	-	-	-	-	-	-	-	-	-	-	-	-	-	-	-	-	-	-
Entraxe 44 et 45 dent44-45	(cm)	-	-	-	-	-	-	-	-	-	-	-	-	-	-	-	-	-	-	-	-	-	-	-	-	-	-	-	-	-	-	-	-	-	-	-	-	-	-	-	-	-	-	-	-	-	-	-	-	-	-	-	-	-	-	-	-	-	-	-	-	-	-	-	-	-	-	-	-	-	-	-	-	-	-	-	-	-	-	-	-	-	-	-	-	-	-	-	-	-	-	-	-	-	-	-	-	-	-	-	-	-	-	-	-	-	-	-	-	-	-	-	-	-	-	-	-	-	-	-	-	-	-	-	-	-	-	-	-	-	-	-	-	-	-	-	-	-	-	-	-	-	-	-	-	-	-	-	-	-	-	-	-	-	-	-	-	-	-	-	-	-	-	-	-	-	-	-	-	-	-	-	-	-	-	-	-	-	-	-	-	-	-	-	-	-	-	-	-	-	-	-	-	-	-	-	-	-	-	-	-	-	-	-	-	-	-	-	-	-	-	-	-	-	-	-	-	-	-	-	-	-	-	-	-	-	-	-	-	-	-	-	-	-	-	-	-	-	-	-	-	-	-	-	-	-	-	-	-	-	-	-
Entraxe 45 et 46 dent45-46	(cm)	-	-	-	-	-	-	-	-	-	-	-	-	-	-	-	-	-	-	-	-	-	-	-	-	-	-	-	-	-	-	-	-	-	-	-	-	-	-	-	-	-	-	-	-	-	-	-	-	-	-	-	-	-	-	-	-	-	-	-	-	-	-	-	-	-	-	-	-	-	-	-	-	-	-	-	-	-	-	-	-	-	-	-	-	-	-	-	-	-	-	-	-	-	-	-	-	-	-	-	-	-	-	-	-	-	-	-	-	-	-	-	-	-	-	-	-	-	-	-	-	-	-	-	-	-	-	-	-	-	-	-	-	-	-	-	-	-	-	-	-	-	-	-	-	-	-	-	-	-	-	-	-	-	-	-	-	-	-	-	-	-	-	-	-	-	-	-	-	-	-	-	-	-	-	-	-	-	-	-	-	-	-	-	-	-	-	-	-	-	-	-	-	-	-	-	-	-	-	-	-	-	-	-	-	-	-	-	-	-	-	-	-	-	-	-	-	-	-	-	-	-	-	-	-	-	-	-	-	-	-	-	-	-	-	-	-	-	-	-	-	-	-	-	-	-	-	-	-	-	-	-
Entraxe 46 et 47 dent46-47	(cm)	-	-	-	-	-	-	-	-	-	-	-	-	-	-	-	-	-	-	-	-	-	-	-	-	-	-	-	-	-	-	-	-	-	-	-	-	-	-	-	-	-	-	-	-	-	-	-	-	-	-	-	-	-	-	-	-	-	-	-	-	-	-	-	-	-	-	-	-	-	-	-	-	-	-	-	-	-	-	-	-	-	-	-	-	-	-	-	-	-	-	-	-	-	-	-	-	-	-	-	-	-	-	-	-	-	-	-	-	-	-	-	-	-	-	-	-	-	-	-	-	-	-	-	-	-	-	-	-	-	-	-	-	-	-	-	-	-	-	-	-	-	-	-	-	-	-	-	-	-	-	-	-	-	-	-	-	-	-	-	-	-	-	-	-	-	-	-	-	-	-	-	-	-	-	-	-	-	-	-	-	-	-	-	-	-	-	-	-	-	-	-	-	-	-	-	-	-	-	-	-	-	-	-	-	-	-	-	-	-	-	-	-	-	-	-	-	-	-	-	-	-	-	-	-	-	-	-	-	-	-	-	-	-	-	-	-	-	-	-	-	-	-	-	-	-	-	-	-	-	-	-
Entraxe 47 et 48 dent47-48	(cm)	-	-	-	-	-	-	-	-	-	-	-	-	-	-	-	-	-	-	-	-	-	-	-	-	-	-	-	-	-	-	-	-	-	-	-	-	-	-	-	-	-	-	-	-	-	-	-	-	-	-	-	-	-	-	-	-	-	-	-	-	-	-	-	-	-	-	-	-	-	-	-	-	-	-	-	-	-	-	-	-	-	-	-	-	-	-	-	-	-	-	-	-	-	-	-	-	-	-	-	-	-	-	-	-	-	-	-	-	-	-	-	-	-	-	-	-	-	-	-	-	-	-	-	-	-	-	-	-	-	-	-	-	-	-	-	-	-	-	-	-	-	-	-	-	-	-	-	-	-	-	-	-	-	-	-	-	-	-	-	-	-	-	-	-	-	-	-	-	-	-	-	-	-	-	-	-	-	-	-	-	-	-	-	-	-	-	-	-	-	-	-	-	-	-	-	-	-	-	-	-	-	-	-	-	-	-	-	-	-	-	-	-	-	-	-	-	-	-	-	-	-	-	-	-	-	-	-	-	-	-	-	-	-	-	-	-	-	-	-	-	-	-	-	-	-	-	-	-	-	-	-
Entraxe 48 et 49 dent48-49	(cm)	-	-	-	-	-	-	-	-	-	-	-	-	-	-	-	-	-	-	-	-	-	-	-	-	-	-	-	-	-	-	-	-	-	-	-	-	-	-	-	-	-	-	-	-	-	-	-	-	-	-	-	-	-	-	-	-	-	-	-	-	-	-	-	-	-	-	-	-	-	-	-	-	-	-	-	-	-	-	-	-	-	-	-	-	-	-	-	-	-	-	-	-	-	-	-	-	-	-	-	-	-	-	-	-	-	-	-	-	-	-	-	-	-	-	-	-	-	-	-	-	-	-	-	-	-	-	-	-	-	-	-	-	-	-	-	-	-	-	-	-	-	-	-	-	-	-	-	-	-	-	-	-	-	-	-	-	-	-	-	-	-	-	-	-	-	-	-	-	-	-	-	-	-	-	-	-	-	-	-	-	-	-	-	-	-	-	-	-	-	-	-	-	-	-	-	-	-	-	-	-	-	-	-	-	-	-	-	-	-	-	-	-	-	-	-	-	-	-	-	-	-	-	-	-	-	-	-	-	-	-	-	-	-	-	-	-	-	-	-	-	-	-	-	-	-	-	-	-	-	-	-
Entraxe 49 et 50 dent49-50	(cm)	-	-	-	-	-	-	-	-	-	-	-	-	-	-	-	-	-	-	-	-	-	-	-	-	-	-	-	-	-	-	-	-	-	-	-	-	-	-	-	-	-	-	-	-	-	-	-	-	-	-	-	-	-	-	-	-	-	-	-	-	-	-	-	-	-	-	-	-	-	-	-	-	-	-	-	-	-	-	-	-	-	-	-	-	-	-	-	-	-	-	-	-	-	-	-	-	-	-	-	-	-	-	-	-	-	-	-	-	-	-	-	-	-	-	-	-	-	-	-	-	-	-	-	-	-	-	-	-	-	-	-	-	-	-	-	-	-	-	-	-	-	-	-	-	-	-	-	-	-	-	-	-	-	-	-	-	-	-	-	-	-	-	-	-	-	-	-	-	-	-	-	-	-	-	-	-	-	-	-	-	-	-	-	-	-	-	-	-	-	-	-	-	-	-	-	-	-	-	-	-	-	-	-	-	-	-	-	-	-	-	-	-	-	-	-	-	-	-	-	-	-	-	-	-	-	-	-	-	-	-	-	-	-	-	-	-	-	-	-	-	-	-	-	-	-	-	-	-	-	-	-
Entraxe 50 et 51 dent50-51	(cm)	-	-	-	-	-	-	-	-	-	-	-	-	-	-	-	-	-	-	-	-	-	-	-	-	-	-	-	-	-	-	-	-	-	-	-	-	-	-	-	-	-	-	-	-	-	-	-	-	-	-	-	-	-	-	-	-	-	-	-	-	-	-	-	-	-	-	-	-	-	-	-	-	-	-	-	-	-	-	-	-	-	-	-	-	-	-	-	-	-	-	-	-	-	-	-	-	-	-	-	-	-	-	-	-	-	-	-	-	-	-	-	-	-	-	-	-	-	-	-	-	-	-	-	-	-	-	-	-	-	-	-	-	-	-	-	-	-	-	-	-	-	-	-	-	-	-	-	-	-	-	-	-	-	-	-	-	-	-	-	-	-	-	-	-	-	-	-	-	-	-	-	-	-	-	-	-	-	-	-	-	-	-	-	-	-	-	-	-	-	-	-	-	-	-	-	-	-	-	-	-	-	-	-	-	-	-	-	-	-	-	-	-	-	-	-	-	-	-	-	-	-	-	-	-	-	-	-	-	-	-	-	-	-	-	-	-	-	-	-	-	-	-	-	-	-	-	-	-	-	-	-

Td sup
Numérotation		1	2	3	4	-	-	-	-	-	-	-	-	-	-	-	-	-	-	-	-
orientation		td	td	td	td	-	-	-	-	-	-	-	-	-	-	-	-	-	-	-	-
longueur (cm) Ltas		195,3	136,1	76,8	17,6	-	-	-	-	-	-	-	-	-	-	-	-	-	-	-	-
Distance trou 1 dent0-1	(cm)	29,6	29,6	29,6	-	-	-	-	-	-	-	-	-	-	-	-	-	-	-	-	-
Entraxe 1 et 2 dent1-2	(cm)	29,6	29,6	29,6	-	-	-	-	-	-	-	-	-	-	-	-	-	-	-	-	-
Entraxe 2 et 3 dent2-3	(cm)	29,6	29,6	-	-	-	-	-	-	-	-	-	-	-	-	-	-	-	-	-	-
Entraxe 3 et 4 dent3-4	(cm)	29,6	29,6	-	-	-	-	-	-	-	-	-	-	-	-	-	-	-	-	-	-
Entraxe 4 et 5 dent4-5	(cm)	29,6	-	-	-	-	-	-	-	-	-	-	-	-	-	-	-	-	-	-	-
Entraxe 5 et 6 dent5-6	(cm)	29,6	-	-	-	-	-	-	-	-	-	-	-	-	-	-	-	-	-	-	-
Entraxe 6 et 7 dent6-7	(cm)	-	-	-	-	-	-	-	-	-	-	-	-	-	-	-	-	-	-	-	-
Entraxe 7 et 8 dent7-8	(cm)	-	-	-	-	-	-	-	-	-	-	-	-	-	-	-	-	-	-	-	-
Entraxe 8 et 9 dent8-9	(cm)	-	-	-	-	-	-	-	-	-	-	-	-	-	-	-	-	-	-	-	-
Entraxe 9 et 10 dent9-10	(cm)	-	-	-	-	-	-	-	-	-	-	-	-	-	-	-	-	-	-	-	-
Entraxe 10 et 11 dent10-11	(cm)	-	-	-	-	-	-	-	-	-	-	-	-	-	-	-	-	-	-	-	-
Entraxe 11 et 12 dent11-12	(cm)	-	-	-	-	-	-	-	-	-	-	-	-	-	-	-	-	-	-	-	-
Entraxe 12 et 13 dent12-13	(cm)	-	-	-	-	-	-	-	-	-	-	-	-	-	-	-	-	-	-	-	-
Entraxe 13 et 14 dent13-14	(cm)	-	-	-	-	-	-	-	-	-	-	-	-	-	-	-	-	-	-	-	-
Entraxe 14 et 15 dent14-15	(cm)	-	-	-	-	-	-	-	-	-	-	-	-	-	-	-	-	-	-	-	-
Entraxe 15 et 16 dent15-16	(cm)	-	-	-	-	-	-	-	-	-	-	-	-	-	-	-	-	-	-	-	-
Entraxe 16 et 17 dent16-17	(cm)	-	-	-	-	-	-	-	-	-	-	-	-	-	-	-	-	-	-	-	-
Entraxe 17 et 18 dent17-18	(cm)	-	-	-	-	-	-	-	-	-	-	-	-	-	-	-	-	-	-	-	-
Entraxe 18 et 19 dent18-19	(cm)	-	-	-	-	-	-	-	-	-	-	-	-	-	-	-	-	-	-	-	-
Entraxe 19 et 20 dent19-20	(cm)	-	-	-	-	-	-	-	-	-	-	-	-	-	-	-	-	-	-	-	-
Entraxe 20 et 21 dent20-21	(cm)	-	-	-	-	-	-	-	-	-	-	-	-	-	-	-	-	-	-	-	-
Entraxe 21 et 22 dent21-22	(cm)	-	-	-	-	-	-	-	-	-	-	-	-	-	-	-	-	-	-	-	-
Entraxe 22 et 23 dent22-23	(cm)	-	-	-	-	-	-	-	-	-	-	-	-	-	-	-	-	-	-	-	-
Entraxe 23 et 24 dent23-24	(cm)	-	-	-	-	-	-	-	-	-	-	-	-	-	-	-	-	-	-	-	-
Entraxe 24 et 25 dent24-25	(cm)	-	-	-	-	-	-	-	-	-	-	-	-	-	-	-	-	-	-	-	-
Entraxe 25 et 26 dent25-26	(cm)	-	-	-	-	-	-	-	-	-	-	-	-	-	-	-	-	-	-	-	-
Entraxe 26 et 27 dent26-27	(cm)	-	-	-	-	-	-	-	-	-	-	-	-	-	-	-	-	-	-	-	-
Entraxe 27 et 28 dent27-28	(cm)	-	-	-	-	-	-	-	-	-	-	-	-	-	-	-	-	-	-	-	-
Entraxe 28 et 29 dent28-29	(cm)	-	-	-	-	-	-	-	-	-	-	-	-	-	-	-	-	-	-	-	-
Entraxe 29 et 30 dent29-30	(cm)	-	-	-	-	-	-	-	-	-	-	-	-	-	-	-	-	-	-	-	-
Entraxe 30 et 31 dent30-31	(cm)	-	-	-	-	-	-	-	-	-	-	-	-	-	-	-	-	-	-	-	-
Entraxe 31 et 32 dent31-32	(cm)	-	-	-	-	-	-	-	-	-	-	-	-	-	-	-	-	-	-	-	-
Entraxe 32 et 33 dent32-33	(cm)	-	-	-	-	-	-	-	-	-	-	-	-	-	-	-	-	-	-	-	-
Entraxe 33 et 34 dent33-34	(cm)	-	-	-	-	-	-	-	-	-	-	-	-	-	-	-	-	-	-	-	-
Entraxe 34 et 35 dent34-35	(cm)	-	-	-	-	-	-	-	-	-	-	-	-	-	-	-	-	-	-	-	-
Entraxe 35 et 36 dent35-36	(cm)	-	-	-	-	-	-	-	-	-	-	-	-	-	-	-	-	-	-	-	-
Entraxe 36 et 37 dent36-37	(cm)	-	-	-	-	-	-	-	-	-	-	-	-	-	-	-	-	-	-	-	-
Entraxe 37 et 38 dent37-38	(cm)	-	-	-	-	-	-	-	-	-	-	-	-	-	-	-	-	-	-	-	-
Entraxe 38 et 39 dent38-39	(cm)	-	-	-	-	-	-	-	-	-	-	-	-	-	-	-	-	-	-	-	-
Entraxe 39 et 40 dent39-40	(cm)	-	-	-	-	-	-	-	-	-	-	-	-	-	-	-	-	-	-	-	-
Entraxe 40 et 41 dent40-41	(cm)	-	-	-	-	-	-	-	-	-	-	-	-	-	-	-	-	-	-	-	-
Entraxe 41 et 42 dent41-42	(cm)	-	-	-	-	-	-	-	-	-	-	-	-	-	-	-	-	-	-	-	-
Entraxe 42 et 43 dent42-43	(cm)	-	-	-	-	-	-	-	-	-	-	-	-	-	-	-	-	-	-	-	-
Entraxe 43 et 44 dent43-44	(cm)	-	-	-	-	-	-	-	-	-	-	-	-	-	-	-	-	-	-	-	-
Entraxe 44 et 45 dent44-45	(cm)	-	-	-	-	-	-	-	-	-	-	-	-	-	-	-	-	-	-	-	-
Entraxe 45 et 46 dent45-46	(cm)	-	-	-	-	-	-	-	-	-	-	-	-	-	-	-	-	-	-	-	-
Entraxe 46 et 47 dent46-47	(cm)	-	-	-	-	-	-	-	-	-	-	-	-	-	-	-	-	-	-	-	-
Entraxe 47 et 48 dent47-48	(cm)	-	-	-	-	-	-	-	-	-	-	-	-	-	-	-	-	-	-	-	-
Entraxe 48 et 49 dent48-49	(cm)	-	-	-	-	-	-	-	-	-	-	-	-	-	-	-	-	-	-	-	-
Entraxe 49 et 50 dent49-50	(cm)	-	-	-	-	-	-	-	-	-	-	-	-	-	-	-	-	-	-	-	-
Entraxe 50 et 51 dent50-51	(cm)	-	-	-	-	-	-	-	-	-	-	-	-	-	-	-	-	-	-	-	-

Tg sup
Numérotation		1	2	3	4	5	-	-	-	-	-	-	-	-	-	-	-	-	-	-	-	-	-	-	-	-	-	-	-	-	-	-	-	-	-	-	-	-	-	-	-
orientation		tg	tg	tg	tg	tg	-	-	-	-	-	-	-	-	-	-	-	-	-	-	-	-	-	-	-	-	-	-	-	-	-	-	-	-	-	-	-	-	-	-	-
longueur (cm) Ltas		254,6	195,3	136,1	76,8	17,6	-	-	-	-	-	-	-	-	-	-	-	-	-	-	-	-	-	-	-	-	-	-	-	-	-	-	-	-	-	-	-	-	-	-	-
Distance trou 1 dent0-1	(cm)	29,6	29,6	29,6	29,6	-	-	-	-	-	-	-	-	-	-	-	-	-	-	-	-	-	-	-	-	-	-	-	-	-	-	-	-	-	-	-	-	-	-	-	-
Entraxe 1 et 2 dent1-2	(cm)	29,6	29,6	29,6	29,6	-	-	-	-	-	-	-	-	-	-	-	-	-	-	-	-	-	-	-	-	-	-	-	-	-	-	-	-	-	-	-	-	-	-	-	-
Entraxe 2 et 3 dent2-3	(cm)	29,6	29,6	29,6	-	-	-	-	-	-	-	-	-	-	-	-	-	-	-	-	-	-	-	-	-	-	-	-	-	-	-	-	-	-	-	-	-	-	-	-	-
Entraxe 3 et 4 dent3-4	(cm)	29,6	29,6	29,6	-	-	-	-	-	-	-	-	-	-	-	-	-	-	-	-	-	-	-	-	-	-	-	-	-	-	-	-	-	-	-	-	-	-	-	-	-
Entraxe 4 et 5 dent4-5	(cm)	29,6	29,6	-	-	-	-	-	-	-	-	-	-	-	-	-	-	-	-	-	-	-	-	-	-	-	-	-	-	-	-	-	-	-	-	-	-	-	-	-	-
Entraxe 5 et 6 dent5-6	(cm)	29,6	29,6	-	-	-	-	-	-	-	-	-	-	-	-	-	-	-	-	-	-	-	-	-	-	-	-	-	-	-	-	-	-	-	-	-	-	-	-	-	-
Entraxe 6 et 7 dent6-7	(cm)	29,6	-	-	-	-	-	-	-	-	-	-	-	-	-	-	-	-	-	-	-	-	-	-	-	-	-	-	-	-	-	-	-	-	-	-	-	-	-	-	-
Entraxe 7 et 8 dent7-8	(cm)	29,6	-	-	-	-	-	-	-	-	-	-	-	-	-	-	-	-	-	-	-	-	-	-	-	-	-	-	-	-	-	-	-	-	-	-	-	-	-	-	-
Entraxe 8 et 9 dent8-9	(cm)	-	-	-	-	-	-	-	-	-	-	-	-	-	-	-	-	-	-	-	-	-	-	-	-	-	-	-	-	-	-	-	-	-	-	-	-	-	-	-	-
Entraxe 9 et 10 dent9-10	(cm)	-	-	-	-	-	-	-	-	-	-	-	-	-	-	-	-	-	-	-	-	-	-	-	-	-	-	-	-	-	-	-	-	-	-	-	-	-	-	-	-
Entraxe 10 et 11 dent10-11	(cm)	-	-	-	-	-	-	-	-	-	-	-	-	-	-	-	-	-	-	-	-	-	-	-	-	-	-	-	-	-	-	-	-	-	-	-	-	-	-	-	-
Entraxe 11 et 12 dent11-12	(cm)	-	-	-	-	-	-	-	-	-	-	-	-	-	-	-	-	-	-	-	-	-	-	-	-	-	-	-	-	-	-	-	-	-	-	-	-	-	-	-	-
Entraxe 12 et 13 dent12-13	(cm)	-	-	-	-	-	-	-	-	-	-	-	-	-	-	-	-	-	-	-	-	-	-	-	-	-	-	-	-	-	-	-	-	-	-	-	-	-	-	-	-
Entraxe 13 et 14 dent13-14	(cm)	-	-	-	-	-	-	-	-	-	-	-	-	-	-	-	-	-	-	-	-	-	-	-	-	-	-	-	-	-	-	-	-	-	-	-	-	-	-	-	-
Entraxe 14 et 15 dent14-15	(cm)	-	-	-	-	-	-	-	-	-	-	-	-	-	-	-	-	-	-	-	-	-	-	-	-	-	-	-	-	-	-	-	-	-	-	-	-	-	-	-	-
Entraxe 15 et 16 dent15-16	(cm)	-	-	-	-	-	-	-	-	-	-	-	-	-	-	-	-	-	-	-	-	-	-	-	-	-	-	-	-	-	-	-	-	-	-	-	-	-	-	-	-
Entraxe 16 et 17 dent16-17	(cm)	-	-	-	-	-	-	-	-	-	-	-	-	-	-	-	-	-	-	-	-	-	-	-	-	-	-	-	-	-	-	-	-	-	-	-	-	-	-	-	-
Entraxe 17 et 18 dent17-18	(cm)	-	-	-	-	-	-	-	-	-	-	-	-	-	-	-	-	-	-	-	-	-	-	-	-	-	-	-	-	-	-	-	-	-	-	-	-	-	-	-	-
Entraxe 18 et 19 dent18-19	(cm)	-	-	-	-	-	-	-	-	-	-	-	-	-	-	-	-	-	-	-	-	-	-	-	-	-	-	-	-	-	-	-	-	-	-	-	-	-	-	-	-
Entraxe 19 et 20 dent19-20	(cm)	-	-	-	-	-	-	-	-	-	-	-	-	-	-	-	-	-	-	-	-	-	-	-	-	-	-	-	-	-	-	-	-	-	-	-	-	-	-	-	-
Entraxe 20 et 21 dent20-21	(cm)	-	-	-	-	-	-	-	-	-	-	-	-	-	-	-	-	-	-	-	-	-	-	-	-	-	-	-	-	-	-	-	-	-	-	-	-	-	-	-	-
Entraxe 21 et 22 dent21-22	(cm)	-	-	-	-	-	-	-	-	-	-	-	-	-	-	-	-	-	-	-	-	-	-	-	-	-	-	-	-	-	-	-	-	-	-	-	-	-	-	-	-
Entraxe 22 et 23 dent22-23	(cm)	-	-	-	-	-	-	-	-	-	-	-	-	-	-	-	-	-	-	-	-	-	-	-	-	-	-	-	-	-	-	-	-	-	-	-	-	-	-	-	-
Entraxe 23 et 24 dent23-24	(cm)	-	-	-	-	-	-	-	-	-	-	-	-	-	-	-	-	-	-	-	-	-	-	-	-	-	-	-	-	-	-	-	-	-	-	-	-	-	-	-	-
Entraxe 24 et 25 dent24-25	(cm)	-	-	-	-	-	-	-	-	-	-	-	-	-	-	-	-	-	-	-	-	-	-	-	-	-	-	-	-	-	-	-	-	-	-	-	-	-	-	-	-
Entraxe 25 et 26 dent25-26	(cm)	-	-	-	-	-	-	-	-	-	-	-	-	-	-	-	-	-	-	-	-	-	-	-	-	-	-	-	-	-	-	-	-	-	-	-	-	-	-	-	-
Entraxe 26 et 27 dent26-27	(cm)	-	-	-	-	-	-	-	-	-	-	-	-	-	-	-	-	-	-	-	-	-	-	-	-	-	-	-	-	-	-	-	-	-	-	-	-	-	-	-	-
Entraxe 27 et 28 dent27-28	(cm)	-	-	-	-	-	-	-	-	-	-	-	-	-	-	-	-	-	-	-	-	-	-	-	-	-	-	-	-	-	-	-	-	-	-	-	-	-	-	-	-
Entraxe 28 et 29 dent28-29	(cm)	-	-	-	-	-	-	-	-	-	-	-	-	-	-	-	-	-	-	-	-	-	-	-	-	-	-	-	-	-	-	-	-	-	-	-	-	-	-	-	-
Entraxe 29 et 30 dent29-30	(cm)	-	-	-	-	-	-	-	-	-	-	-	-	-	-	-	-	-	-	-	-	-	-	-	-	-	-	-	-	-	-	-	-	-	-	-	-	-	-	-	-
Entraxe 30 et 31 dent30-31	(cm)	-	-	-	-	-	-	-	-	-	-	-	-	-	-	-	-	-	-	-	-	-	-	-	-	-	-	-	-	-	-	-	-	-	-	-	-	-	-	-	-
Entraxe 31 et 32 dent31-32	(cm)	-	-	-	-	-	-	-	-	-	-	-	-	-	-	-	-	-	-	-	-	-	-	-	-	-	-	-	-	-	-	-	-	-	-	-	-	-	-	-	-
Entraxe 32 et 33 dent32-33	(cm)	-	-	-	-	-	-	-	-	-	-	-	-	-	-	-	-	-	-	-	-	-	-	-	-	-	-	-	-	-	-	-	-	-	-	-	-	-	-	-	-
Entraxe 33 et 34 dent33-34	(cm)	-	-	-	-	-	-	-	-	-	-	-	-	-	-	-	-	-	-	-	-	-	-	-	-	-	-	-	-	-	-	-	-	-	-	-	-	-	-	-	-
Entraxe 34 et 35 dent34-35	(cm)	-	-	-	-	-	-	-	-	-	-	-	-	-	-	-	-	-	-	-	-	-	-	-	-	-	-	-	-	-	-	-	-	-	-	-	-	-	-	-	-
Entraxe 35 et 36 dent35-36	(cm)	-	-	-	-	-	-	-	-	-	-	-	-	-	-	-	-	-	-	-	-	-	-	-	-	-	-	-	-	-	-	-	-	-	-	-	-	-	-	-	-
Entraxe 36 et 37 dent36-37	(cm)	-	-	-	-	-	-	-	-	-	-	-	-	-	-	-	-	-	-	-	-	-	-	-	-	-	-	-	-	-	-	-	-	-	-	-	-	-	-	-	-
Entraxe 37 et 38 dent37-38	(cm)	-	-	-	-	-	-	-	-	-	-	-	-	-	-	-	-	-	-	-	-	-	-	-	-	-	-	-	-	-	-	-	-	-	-	-	-	-	-	-	-
Entraxe 38 et 39 dent38-39	(cm)	-	-	-	-	-	-	-	-	-	-	-	-	-	-	-	-	-	-	-	-	-	-	-	-	-	-	-	-	-	-	-	-	-	-	-	-	-	-	-	-
Entraxe 39 et 40 dent39-40	(cm)	-	-	-	-	-	-	-	-	-	-	-	-	-	-	-	-	-	-	-	-	-	-	-	-	-	-	-	-	-	-	-	-	-	-	-	-	-	-	-	-
Entraxe 40 et 41 dent40-41	(cm)	-	-	-	-	-	-	-	-	-	-	-	-	-	-	-	-	-	-	-	-	-	-	-	-	-	-	-	-	-	-	-	-	-	-	-	-	-	-	-	-
Entraxe 41 et 42 dent41-42	(cm)	-	-	-	-	-	-	-	-	-	-	-	-	-	-	-	-	-	-	-	-	-	-	-	-	-	-	-	-	-	-	-	-	-	-	-	-	-	-	-	-
Entraxe 42 et 43 dent42-43	(cm)	-	-	-	-	-	-	-	-	-	-	-	-	-	-	-	-	-	-	-	-	-	-	-	-	-	-	-	-	-	-	-	-	-	-	-	-	-	-	-	-
Entraxe 43 et 44 dent43-44	(cm)	-	-	-	-	-	-	-	-	-	-	-	-	-	-	-	-	-	-	-	-	-	-	-	-	-	-	-	-	-	-	-	-	-	-	-	-	-	-	-	-
Entraxe 44 et 45 dent44-45	(cm)	-	-	-	-	-	-	-	-	-	-	-	-	-	-	-	-	-	-	-	-	-	-	-	-	-	-	-	-	-	-	-	-	-	-	-	-	-	-	-	-
Entraxe 45 et 46 dent45-46	(cm)	-	-	-	-	-	-	-	-	-	-	-	-	-	-	-	-	-	-	-	-	-	-	-	-	-	-	-	-	-	-	-	-	-	-	-	-	-	-	-	-
Entraxe 46 et 47 dent46-47	(cm)	-	-	-	-	-	-	-	-	-	-	-	-	-	-	-	-	-	-	-	-	-	-	-	-	-	-	-	-	-	-	-	-	-	-	-	-	-	-	-	-
Entraxe 47 et 48 dent47-48	(cm)	-	-	-	-	-	-	-	-	-	-	-	-	-	-	-	-	-	-	-	-	-	-	-	-	-	-	-	-	-	-	-	-	-	-	-	-	-	-	-	-
Entraxe 48 et 49 dent48-49	(cm)	-	-	-	-	-	-	-	-	-	-	-	-	-	-	-	-	-	-	-	-	-	-	-	-	-	-	-	-	-	-	-	-	-	-	-	-	-	-	-	-
Entraxe 49 et 50 dent49-50	(cm)	-	-	-	-	-	-	-	-	-	-	-	-	-	-	-	-	-	-	-	-	-	-	-	-	-	-	-	-	-	-	-	-	-	-	-	-	-	-	-	-
Entraxe 50 et 51 dent50-51	(cm)	-	-	-	-	-	-	-	-	-	-	-	-	-	-	-	-	-	-	-	-	-	-	-	-	-	-	-	-	-	-	-	-	-	-	-	-	-	-	-	-

croisillon perche n°		1	2	2	3	3	4	4	5	5	6	6	7	7	8	8	9	9	10	10	11	11	12	12	13	13	14	14	15	15	16	16	17	17	18	18	19	19	20	20	21	21	22	22	23	23	24	24	25	25	26	26	27	27	28	28	29	29	30	30	31	31	32	32	33	33	34	34	35	35	36	36	37	37	38	38	39	39	40	40	41	41	42	42	43	43	44	44	45	45	46	46	47	47	48	48	49	49	50	50	51	51	52	52	53	53	54	54	55	55	56	56	57	57	58	58	59	59	60	60	-	-	-	-	-	-	-	-	-	-	-	-	-	-	-	-	-	-	-	-	-	-	-	-	-	-	-	-	-	-	-	-	-	-	-	-	-	-	-	-	-	-	-	-	-	-	-	-	-	-	-	-	-	-	-	-	-	-	-	-	-	-	-	-	-	-	-	-	-	-	-	-	-	-	-	-	-	-	-	-	-	-	-	-	-	-	-	-	-	-	-	-	-	-	-	-	-	-	-	-	-	-	-	-	-	-	-	-	-	-	-	-	-	-	-	-	-	-	-	-	-	-	-	-	-	-	-	-	-	-	-	-
orientation		td	tg	td	tg	td	tg	td	tg	td	tg	td	tg	td	tg	td	tg	td	tg	td	tg	td	tg	td	tg	td	tg	td	tg	td	tg	td	tg	td	tg	td	tg	td	tg	td	tg	td	tg	td	tg	td	tg	td	tg	td	tg	td	tg	td	tg	td	tg	td	tg	td	tg	td	tg	td	tg	td	tg	td	tg	td	tg	td	tg	td	tg	td	tg	td	tg	td	tg	td	tg	td	tg	td	tg	td	tg	td	tg	td	tg	td	tg	td	tg	td	tg	td	tg	td	tg	td	tg	td	tg	td	tg	td	tg	td	tg	td	tg	td	tg	td	tg	td	-	-	-	-	-	-	-	-	-	-	-	-	-	-	-	-	-	-	-	-	-	-	-	-	-	-	-	-	-	-	-	-	-	-	-	-	-	-	-	-	-	-	-	-	-	-	-	-	-	-	-	-	-	-	-	-	-	-	-	-	-	-	-	-	-	-	-	-	-	-	-	-	-	-	-	-	-	-	-	-	-	-	-	-	-	-	-	-	-	-	-	-	-	-	-	-	-	-	-	-	-	-	-	-	-	-	-	-	-	-	-	-	-	-	-	-	-	-	-	-	-	-	-	-	-	-	-	-	-	-	-	-
longueur (cm) Ltas		264,56	69,24	264,56	128,48	264,56	187,72	264,56	246,95	264,56	264,56	264,56	264,56	264,56	264,56	264,56	264,56	264,56	264,56	264,56	264,56	264,56	264,56	264,56	264,56	264,56	264,56	264,56	264,56	264,56	264,56	264,56	264,56	264,56	264,56	264,56	264,56	264,56	264,56	264,56	264,56	264,56	264,56	264,56	264,56	264,56	264,56	264,56	264,56	264,56	264,56	264,56	264,56	264,56	264,56	264,56	264,56	264,56	264,56	264,56	264,56	264,56	264,56	264,56	264,56	264,56	264,56	264,56	264,56	264,56	264,56	264,56	264,56	264,56	264,56	264,56	264,56	264,56	264,56	264,56	264,56	264,56	264,56	264,56	264,56	264,56	264,56	264,56	264,56	264,56	264,56	264,56	264,56	264,56	264,56	264,56	264,56	264,56	264,56	264,56	264,56	264,56	264,56	264,56	264,56	264,56	264,56	264,56	264,56	264,56	264,56	264,56	264,56	246,95	264,56	187,72	264,56	128,48	264,56	69,24	-	-	-	-	-	-	-	-	-	-	-	-	-	-	-	-	-	-	-	-	-	-	-	-	-	-	-	-	-	-	-	-	-	-	-	-	-	-	-	-	-	-	-	-	-	-	-	-	-	-	-	-	-	-	-	-	-	-	-	-	-	-	-	-	-	-	-	-	-	-	-	-	-	-	-	-	-	-	-	-	-	-	-	-	-	-	-	-	-	-	-	-	-	-	-	-	-	-	-	-	-	-	-	-	-	-	-	-	-	-	-	-	-	-	-	-	-	-	-	-	-	-	-	-	-	-	-	-	-	-	-	-
trou n°1 dt1	(cm)	10,0	10,0	10,0	10,0	10,0	10,0	10,0	10,0	10,0	10,0	10,0	10,0	10,0	10,0	10,0	10,0	10,0	10,0	10,0	10,0	10,0	10,0	10,0	10,0	10,0	10,0	10,0	10,0	10,0	10,0	10,0	10,0	10,0	10,0	10,0	10,0	10,0	10,0	10,0	10,0	10,0	10,0	10,0	10,0	10,0	10,0	10,0	10,0	10,0	10,0	10,0	10,0	10,0	10,0	10,0	10,0	10,0	10,0	10,0	10,0	10,0	10,0	10,0	10,0	10,0	10,0	10,0	10,0	10,0	10,0	10,0	10,0	10,0	10,0	10,0	10,0	10,0	10,0	10,0	10,0	10,0	10,0	10,0	10,0	10,0	10,0	10,0	10,0	10,0	10,0	10,0	10,0	10,0	10,0	10,0	10,0	10,0	10,0	10,0	10,0	10,0	10,0	10,0	10,0	10,0	10,0	10,0	10,0	10,0	10,0	10,0	10,0	10,0	10,0	10,0	10,0	10,0	10,0	10,0	-	-	-	-	-	-	-	-	-	-	-	-	-	-	-	-	-	-	-	-	-	-	-	-	-	-	-	-	-	-	-	-	-	-	-	-	-	-	-	-	-	-	-	-	-	-	-	-	-	-	-	-	-	-	-	-	-	-	-	-	-	-	-	-	-	-	-	-	-	-	-	-	-	-	-	-	-	-	-	-	-	-	-	-	-	-	-	-	-	-	-	-	-	-	-	-	-	-	-	-	-	-	-	-	-	-	-	-	-	-	-	-	-	-	-	-	-	-	-	-	-	-	-	-	-	-	-	-	-	-	-	-
trou n°2 dt2	(cm)	39,6	39,6	39,6	39,6	39,6	39,6	39,6	39,6	39,6	39,6	39,6	39,6	39,6	39,6	39,6	39,6	39,6	39,6	39,6	39,6	39,6	39,6	39,6	39,6	39,6	39,6	39,6	39,6	39,6	39,6	39,6	39,6	39,6	39,6	39,6	39,6	39,6	39,6	39,6	39,6	39,6	39,6	39,6	39,6	39,6	39,6	39,6	39,6	39,6	39,6	39,6	39,6	39,6	39,6	39,6	39,6	39,6	39,6	39,6	39,6	39,6	39,6	39,6	39,6	39,6	39,6	39,6	39,6	39,6	39,6	39,6	39,6	39,6	39,6	39,6	39,6	39,6	39,6	39,6	39,6	39,6	39,6	39,6	39,6	39,6	39,6	39,6	39,6	39,6	39,6	39,6	39,6	39,6	39,6	39,6	39,6	39,6	39,6	39,6	39,6	39,6	39,6	39,6	39,6	39,6	39,6	39,6	39,6	39,6	39,6	39,6	39,6	39,6	39,6	39,6	39,6	39,6	39,6	-	-	-	-	-	-	-	-	-	-	-	-	-	-	-	-	-	-	-	-	-	-	-	-	-	-	-	-	-	-	-	-	-	-	-	-	-	-	-	-	-	-	-	-	-	-	-	-	-	-	-	-	-	-	-	-	-	-	-	-	-	-	-	-	-	-	-	-	-	-	-	-	-	-	-	-	-	-	-	-	-	-	-	-	-	-	-	-	-	-	-	-	-	-	-	-	-	-	-	-	-	-	-	-	-	-	-	-	-	-	-	-	-	-	-	-	-	-	-	-	-	-	-	-	-	-	-	-	-	-	-	-	-
trou n°3 dt3	(cm)	69,2	-	69,2	69,2	69,2	69,2	69,2	69,2	69,2	69,2	69,2	69,2	69,2	69,2	69,2	69,2	69,2	69,2	69,2	69,2	69,2	69,2	69,2	69,2	69,2	69,2	69,2	69,2	69,2	69,2	69,2	69,2	69,2	69,2	69,2	69,2	69,2	69,2	69,2	69,2	69,2	69,2	69,2	69,2	69,2	69,2	69,2	69,2	69,2	69,2	69,2	69,2	69,2	69,2	69,2	69,2	69,2	69,2	69,2	69,2	69,2	69,2	69,2	69,2	69,2	69,2	69,2	69,2	69,2	69,2	69,2	69,2	69,2	69,2	69,2	69,2	69,2	69,2	69,2	69,2	69,2	69,2	69,2	69,2	69,2	69,2	69,2	69,2	69,2	69,2	69,2	69,2	69,2	69,2	69,2	69,2	69,2	69,2	69,2	69,2	69,2	69,2	69,2	69,2	69,2	69,2	69,2	69,2	69,2	69,2	69,2	69,2	69,2	69,2	69,2	69,2	-	69,2	-	-	-	-	-	-	-	-	-	-	-	-	-	-	-	-	-	-	-	-	-	-	-	-	-	-	-	-	-	-	-	-	-	-	-	-	-	-	-	-	-	-	-	-	-	-	-	-	-	-	-	-	-	-	-	-	-	-	-	-	-	-	-	-	-	-	-	-	-	-	-	-	-	-	-	-	-	-	-	-	-	-	-	-	-	-	-	-	-	-	-	-	-	-	-	-	-	-	-	-	-	-	-	-	-	-	-	-	-	-	-	-	-	-	-	-	-	-	-	-	-	-	-	-	-	-	-	-	-	-	-	-	-
trou n°4 dt4	(cm)	98,9	-	98,9	-	98,9	98,9	98,9	98,9	98,9	98,9	98,9	98,9	98,9	98,9	98,9	98,9	98,9	98,9	98,9	98,9	98,9	98,9	98,9	98,9	98,9	98,9	98,9	98,9	98,9	98,9	98,9	98,9	98,9	98,9	98,9	98,9	98,9	98,9	98,9	98,9	98,9	98,9	98,9	98,9	98,9	98,9	98,9	98,9	98,9	98,9	98,9	98,9	98,9	98,9	98,9	98,9	98,9	98,9	98,9	98,9	98,9	98,9	98,9	98,9	98,9	98,9	98,9	98,9	98,9	98,9	98,9	98,9	98,9	98,9	98,9	98,9	98,9	98,9	98,9	98,9	98,9	98,9	98,9	98,9	98,9	98,9	98,9	98,9	98,9	98,9	98,9	98,9	98,9	98,9	98,9	98,9	98,9	98,9	98,9	98,9	98,9	98,9	98,9	98,9	98,9	98,9	98,9	98,9	98,9	98,9	98,9	98,9	98,9	98,9	-	98,9	-	98,9	-	-	-	-	-	-	-	-	-	-	-	-	-	-	-	-	-	-	-	-	-	-	-	-	-	-	-	-	-	-	-	-	-	-	-	-	-	-	-	-	-	-	-	-	-	-	-	-	-	-	-	-	-	-	-	-	-	-	-	-	-	-	-	-	-	-	-	-	-	-	-	-	-	-	-	-	-	-	-	-	-	-	-	-	-	-	-	-	-	-	-	-	-	-	-	-	-	-	-	-	-	-	-	-	-	-	-	-	-	-	-	-	-	-	-	-	-	-	-	-	-	-	-	-	-	-	-	-	-	-	-	-	-
trou n°5 dt5	(cm)	128,5	-	128,5	-	128,5	-	128,5	128,5	128,5	128,5	128,5	128,5	128,5	128,5	128,5	128,5	128,5	128,5	128,5	128,5	128,5	128,5	128,5	128,5	128,5	128,5	128,5	128,5	128,5	128,5	128,5	128,5	128,5	128,5	128,5	128,5	128,5	128,5	128,5	128,5	128,5	128,5	128,5	128,5	128,5	128,5	128,5	128,5	128,5	128,5	128,5	128,5	128,5	128,5	128,5	128,5	128,5	128,5	128,5	128,5	128,5	128,5	128,5	128,5	128,5	128,5	128,5	128,5	128,5	128,5	128,5	128,5	128,5	128,5	128,5	128,5	128,5	128,5	128,5	128,5	128,5	128,5	128,5	128,5	128,5	128,5	128,5	128,5	128,5	128,5	128,5	128,5	128,5	128,5	128,5	128,5	128,5	128,5	128,5	128,5	128,5	128,5	128,5	128,5	128,5	128,5	128,5	128,5	128,5	128,5	128,5	128,5	-	128,5	-	128,5	-	128,5	-	-	-	-	-	-	-	-	-	-	-	-	-	-	-	-	-	-	-	-	-	-	-	-	-	-	-	-	-	-	-	-	-	-	-	-	-	-	-	-	-	-	-	-	-	-	-	-	-	-	-	-	-	-	-	-	-	-	-	-	-	-	-	-	-	-	-	-	-	-	-	-	-	-	-	-	-	-	-	-	-	-	-	-	-	-	-	-	-	-	-	-	-	-	-	-	-	-	-	-	-	-	-	-	-	-	-	-	-	-	-	-	-	-	-	-	-	-	-	-	-	-	-	-	-	-	-	-	-	-	-	-	-
trou n°6 dt6	(cm)	158,1	-	158,1	-	158,1	-	158,1	-	158,1	158,1	158,1	158,1	158,1	158,1	158,1	158,1	158,1	158,1	158,1	158,1	158,1	158,1	158,1	158,1	158,1	158,1	158,1	158,1	158,1	158,1	158,1	158,1	158,1	158,1	158,1	158,1	158,1	158,1	158,1	158,1	158,1	158,1	158,1	158,1	158,1	158,1	158,1	158,1	158,1	158,1	158,1	158,1	158,1	158,1	158,1	158,1	158,1	158,1	158,1	158,1	158,1	158,1	158,1	158,1	158,1	158,1	158,1	158,1	158,1	158,1	158,1	158,1	158,1	158,1	158,1	158,1	158,1	158,1	158,1	158,1	158,1	158,1	158,1	158,1	158,1	158,1	158,1	158,1	158,1	158,1	158,1	158,1	158,1	158,1	158,1	158,1	158,1	158,1	158,1	158,1	158,1	158,1	158,1	158,1	158,1	158,1	158,1	158,1	158,1	158,1	-	158,1	-	158,1	-	158,1	-	158,1	-	-	-	-	-	-	-	-	-	-	-	-	-	-	-	-	-	-	-	-	-	-	-	-	-	-	-	-	-	-	-	-	-	-	-	-	-	-	-	-	-	-	-	-	-	-	-	-	-	-	-	-	-	-	-	-	-	-	-	-	-	-	-	-	-	-	-	-	-	-	-	-	-	-	-	-	-	-	-	-	-	-	-	-	-	-	-	-	-	-	-	-	-	-	-	-	-	-	-	-	-	-	-	-	-	-	-	-	-	-	-	-	-	-	-	-	-	-	-	-	-	-	-	-	-	-	-	-	-	-	-	-	-
trou n°7 dt7	(cm)	187,7	-	187,7	-	187,7	-	187,7	-	187,7	-	187,7	187,7	187,7	187,7	187,7	187,7	187,7	187,7	187,7	187,7	187,7	187,7	187,7	187,7	187,7	187,7	187,7	187,7	187,7	187,7	187,7	187,7	187,7	187,7	187,7	187,7	187,7	187,7	187,7	187,7	187,7	187,7	187,7	187,7	187,7	187,7	187,7	187,7	187,7	187,7	187,7	187,7	187,7	187,7	187,7	187,7	187,7	187,7	187,7	187,7	187,7	187,7	187,7	187,7	187,7	187,7	187,7	187,7	187,7	187,7	187,7	187,7	187,7	187,7	187,7	187,7	187,7	187,7	187,7	187,7	187,7	187,7	187,7	187,7	187,7	187,7	187,7	187,7	187,7	187,7	187,7	187,7	187,7	187,7	187,7	187,7	187,7	187,7	187,7	187,7	187,7	187,7	187,7	187,7	187,7	187,7	187,7	187,7	-	187,7	-	187,7	-	187,7	-	187,7	-	187,7	-	-	-	-	-	-	-	-	-	-	-	-	-	-	-	-	-	-	-	-	-	-	-	-	-	-	-	-	-	-	-	-	-	-	-	-	-	-	-	-	-	-	-	-	-	-	-	-	-	-	-	-	-	-	-	-	-	-	-	-	-	-	-	-	-	-	-	-	-	-	-	-	-	-	-	-	-	-	-	-	-	-	-	-	-	-	-	-	-	-	-	-	-	-	-	-	-	-	-	-	-	-	-	-	-	-	-	-	-	-	-	-	-	-	-	-	-	-	-	-	-	-	-	-	-	-	-	-	-	-	-	-	-
trou n°8 dt8	(cm)	217,3	-	217,3	-	217,3	-	217,3	-	217,3	-	217,3	-	217,3	217,3	217,3	217,3	217,3	217,3	217,3	217,3	217,3	217,3	217,3	217,3	217,3	217,3	217,3	217,3	217,3	217,3	217,3	217,3	217,3	217,3	217,3	217,3	217,3	217,3	217,3	217,3	217,3	217,3	217,3	217,3	217,3	217,3	217,3	217,3	217,3	217,3	217,3	217,3	217,3	217,3	217,3	217,3	217,3	217,3	217,3	217,3	217,3	217,3	217,3	217,3	217,3	217,3	217,3	217,3	217,3	217,3	217,3	217,3	217,3	217,3	217,3	217,3	217,3	217,3	217,3	217,3	217,3	217,3	217,3	217,3	217,3	217,3	217,3	217,3	217,3	217,3	217,3	217,3	217,3	217,3	217,3	217,3	217,3	217,3	217,3	217,3	217,3	217,3	217,3	217,3	217,3	217,3	-	217,3	-	217,3	-	217,3	-	217,3	-	217,3	-	217,3	-	-	-	-	-	-	-	-	-	-	-	-	-	-	-	-	-	-	-	-	-	-	-	-	-	-	-	-	-	-	-	-	-	-	-	-	-	-	-	-	-	-	-	-	-	-	-	-	-	-	-	-	-	-	-	-	-	-	-	-	-	-	-	-	-	-	-	-	-	-	-	-	-	-	-	-	-	-	-	-	-	-	-	-	-	-	-	-	-	-	-	-	-	-	-	-	-	-	-	-	-	-	-	-	-	-	-	-	-	-	-	-	-	-	-	-	-	-	-	-	-	-	-	-	-	-	-	-	-	-	-	-	-
trou n°9 dt9	(cm)	247,0	-	247,0	-	247,0	-	247,0	-	247,0	-	247,0	-	247,0	-	247,0	247,0	247,0	247,0	247,0	247,0	247,0	247,0	247,0	247,0	247,0	247,0	247,0	247,0	247,0	247,0	247,0	247,0	247,0	247,0	247,0	247,0	247,0	247,0	247,0	247,0	247,0	247,0	247,0	247,0	247,0	247,0	247,0	247,0	247,0	247,0	247,0	247,0	247,0	247,0	247,0	247,0	247,0	247,0	247,0	247,0	247,0	247,0	247,0	247,0	247,0	247,0	247,0	247,0	247,0	247,0	247,0	247,0	247,0	247,0	247,0	247,0	247,0	247,0	247,0	247,0	247,0	247,0	247,0	247,0	247,0	247,0	247,0	247,0	247,0	247,0	247,0	247,0	247,0	247,0	247,0	247,0	247,0	247,0	247,0	247,0	247,0	247,0	247,0	247,0	-	247,0	-	247,0	-	247,0	-	247,0	-	247,0	-	247,0	-	247,0	-	-	-	-	-	-	-	-	-	-	-	-	-	-	-	-	-	-	-	-	-	-	-	-	-	-	-	-	-	-	-	-	-	-	-	-	-	-	-	-	-	-	-	-	-	-	-	-	-	-	-	-	-	-	-	-	-	-	-	-	-	-	-	-	-	-	-	-	-	-	-	-	-	-	-	-	-	-	-	-	-	-	-	-	-	-	-	-	-	-	-	-	-	-	-	-	-	-	-	-	-	-	-	-	-	-	-	-	-	-	-	-	-	-	-	-	-	-	-	-	-	-	-	-	-	-	-	-	-	-	-	-	-
trou n°10 dt10	(cm)	-	-	-	-	-	-	-	-	-	-	-	-	-	-	-	-	-	-	-	-	-	-	-	-	-	-	-	-	-	-	-	-	-	-	-	-	-	-	-	-	-	-	-	-	-	-	-	-	-	-	-	-	-	-	-	-	-	-	-	-	-	-	-	-	-	-	-	-	-	-	-	-	-	-	-	-	-	-	-	-	-	-	-	-	-	-	-	-	-	-	-	-	-	-	-	-	-	-	-	-	-	-	-	-	-	-	-	-	-	-	-	-	-	-	-	-	-	-	-	-	-	-	-	-	-	-	-	-	-	-	-	-	-	-	-	-	-	-	-	-	-	-	-	-	-	-	-	-	-	-	-	-	-	-	-	-	-	-	-	-	-	-	-	-	-	-	-	-	-	-	-	-	-	-	-	-	-	-	-	-	-	-	-	-	-	-	-	-	-	-	-	-	-	-	-	-	-	-	-	-	-	-	-	-	-	-	-	-	-	-	-	-	-	-	-	-	-	-	-	-	-	-	-	-	-	-	-	-	-	-	-	-	-	-	-	-	-	-	-	-	-	-	-	-	-	-	-	-	-	-	-
trou n°11 dt11	(cm)	-	-	-	-	-	-	-	-	-	-	-	-	-	-	-	-	-	-	-	-	-	-	-	-	-	-	-	-	-	-	-	-	-	-	-	-	-	-	-	-	-	-	-	-	-	-	-	-	-	-	-	-	-	-	-	-	-	-	-	-	-	-	-	-	-	-	-	-	-	-	-	-	-	-	-	-	-	-	-	-	-	-	-	-	-	-	-	-	-	-	-	-	-	-	-	-	-	-	-	-	-	-	-	-	-	-	-	-	-	-	-	-	-	-	-	-	-	-	-	-	-	-	-	-	-	-	-	-	-	-	-	-	-	-	-	-	-	-	-	-	-	-	-	-	-	-	-	-	-	-	-	-	-	-	-	-	-	-	-	-	-	-	-	-	-	-	-	-	-	-	-	-	-	-	-	-	-	-	-	-	-	-	-	-	-	-	-	-	-	-	-	-	-	-	-	-	-	-	-	-	-	-	-	-	-	-	-	-	-	-	-	-	-	-	-	-	-	-	-	-	-	-	-	-	-	-	-	-	-	-	-	-	-	-	-	-	-	-	-	-	-	-	-	-	-	-	-	-	-	-	-
trou n°12 dt12	(cm)	-	-	-	-	-	-	-	-	-	-	-	-	-	-	-	-	-	-	-	-	-	-	-	-	-	-	-	-	-	-	-	-	-	-	-	-	-	-	-	-	-	-	-	-	-	-	-	-	-	-	-	-	-	-	-	-	-	-	-	-	-	-	-	-	-	-	-	-	-	-	-	-	-	-	-	-	-	-	-	-	-	-	-	-	-	-	-	-	-	-	-	-	-	-	-	-	-	-	-	-	-	-	-	-	-	-	-	-	-	-	-	-	-	-	-	-	-	-	-	-	-	-	-	-	-	-	-	-	-	-	-	-	-	-	-	-	-	-	-	-	-	-	-	-	-	-	-	-	-	-	-	-	-	-	-	-	-	-	-	-	-	-	-	-	-	-	-	-	-	-	-	-	-	-	-	-	-	-	-	-	-	-	-	-	-	-	-	-	-	-	-	-	-	-	-	-	-	-	-	-	-	-	-	-	-	-	-	-	-	-	-	-	-	-	-	-	-	-	-	-	-	-	-	-	-	-	-	-	-	-	-	-	-	-	-	-	-	-	-	-	-	-	-	-	-	-	-	-	-	-	-
trou n°13 dt13	(cm)	-	-	-	-	-	-	-	-	-	-	-	-	-	-	-	-	-	-	-	-	-	-	-	-	-	-	-	-	-	-	-	-	-	-	-	-	-	-	-	-	-	-	-	-	-	-	-	-	-	-	-	-	-	-	-	-	-	-	-	-	-	-	-	-	-	-	-	-	-	-	-	-	-	-	-	-	-	-	-	-	-	-	-	-	-	-	-	-	-	-	-	-	-	-	-	-	-	-	-	-	-	-	-	-	-	-	-	-	-	-	-	-	-	-	-	-	-	-	-	-	-	-	-	-	-	-	-	-	-	-	-	-	-	-	-	-	-	-	-	-	-	-	-	-	-	-	-	-	-	-	-	-	-	-	-	-	-	-	-	-	-	-	-	-	-	-	-	-	-	-	-	-	-	-	-	-	-	-	-	-	-	-	-	-	-	-	-	-	-	-	-	-	-	-	-	-	-	-	-	-	-	-	-	-	-	-	-	-	-	-	-	-	-	-	-	-	-	-	-	-	-	-	-	-	-	-	-	-	-	-	-	-	-	-	-	-	-	-	-	-	-	-	-	-	-	-	-	-	-	-	-
trou n°14 dt14	(cm)	-	-	-	-	-	-	-	-	-	-	-	-	-	-	-	-	-	-	-	-	-	-	-	-	-	-	-	-	-	-	-	-	-	-	-	-	-	-	-	-	-	-	-	-	-	-	-	-	-	-	-	-	-	-	-	-	-	-	-	-	-	-	-	-	-	-	-	-	-	-	-	-	-	-	-	-	-	-	-	-	-	-	-	-	-	-	-	-	-	-	-	-	-	-	-	-	-	-	-	-	-	-	-	-	-	-	-	-	-	-	-	-	-	-	-	-	-	-	-	-	-	-	-	-	-	-	-	-	-	-	-	-	-	-	-	-	-	-	-	-	-	-	-	-	-	-	-	-	-	-	-	-	-	-	-	-	-	-	-	-	-	-	-	-	-	-	-	-	-	-	-	-	-	-	-	-	-	-	-	-	-	-	-	-	-	-	-	-	-	-	-	-	-	-	-	-	-	-	-	-	-	-	-	-	-	-	-	-	-	-	-	-	-	-	-	-	-	-	-	-	-	-	-	-	-	-	-	-	-	-	-	-	-	-	-	-	-	-	-	-	-	-	-	-	-	-	-	-	-	-	-
trou n°15 dt15	(cm)	-	-	-	-	-	-	-	-	-	-	-	-	-	-	-	-	-	-	-	-	-	-	-	-	-	-	-	-	-	-	-	-	-	-	-	-	-	-	-	-	-	-	-	-	-	-	-	-	-	-	-	-	-	-	-	-	-	-	-	-	-	-	-	-	-	-	-	-	-	-	-	-	-	-	-	-	-	-	-	-	-	-	-	-	-	-	-	-	-	-	-	-	-	-	-	-	-	-	-	-	-	-	-	-	-	-	-	-	-	-	-	-	-	-	-	-	-	-	-	-	-	-	-	-	-	-	-	-	-	-	-	-	-	-	-	-	-	-	-	-	-	-	-	-	-	-	-	-	-	-	-	-	-	-	-	-	-	-	-	-	-	-	-	-	-	-	-	-	-	-	-	-	-	-	-	-	-	-	-	-	-	-	-	-	-	-	-	-	-	-	-	-	-	-	-	-	-	-	-	-	-	-	-	-	-	-	-	-	-	-	-	-	-	-	-	-	-	-	-	-	-	-	-	-	-	-	-	-	-	-	-	-	-	-	-	-	-	-	-	-	-	-	-	-	-	-	-	-	-	-	-
trou n°16 dt16	(cm)	-	-	-	-	-	-	-	-	-	-	-	-	-	-	-	-	-	-	-	-	-	-	-	-	-	-	-	-	-	-	-	-	-	-	-	-	-	-	-	-	-	-	-	-	-	-	-	-	-	-	-	-	-	-	-	-	-	-	-	-	-	-	-	-	-	-	-	-	-	-	-	-	-	-	-	-	-	-	-	-	-	-	-	-	-	-	-	-	-	-	-	-	-	-	-	-	-	-	-	-	-	-	-	-	-	-	-	-	-	-	-	-	-	-	-	-	-	-	-	-	-	-	-	-	-	-	-	-	-	-	-	-	-	-	-	-	-	-	-	-	-	-	-	-	-	-	-	-	-	-	-	-	-	-	-	-	-	-	-	-	-	-	-	-	-	-	-	-	-	-	-	-	-	-	-	-	-	-	-	-	-	-	-	-	-	-	-	-	-	-	-	-	-	-	-	-	-	-	-	-	-	-	-	-	-	-	-	-	-	-	-	-	-	-	-	-	-	-	-	-	-	-	-	-	-	-	-	-	-	-	-	-	-	-	-	-	-	-	-	-	-	-	-	-	-	-	-	-	-	-	-
trou n°17 dt17	(cm)	-	-	-	-	-	-	-	-	-	-	-	-	-	-	-	-	-	-	-	-	-	-	-	-	-	-	-	-	-	-	-	-	-	-	-	-	-	-	-	-	-	-	-	-	-	-	-	-	-	-	-	-	-	-	-	-	-	-	-	-	-	-	-	-	-	-	-	-	-	-	-	-	-	-	-	-	-	-	-	-	-	-	-	-	-	-	-	-	-	-	-	-	-	-	-	-	-	-	-	-	-	-	-	-	-	-	-	-	-	-	-	-	-	-	-	-	-	-	-	-	-	-	-	-	-	-	-	-	-	-	-	-	-	-	-	-	-	-	-	-	-	-	-	-	-	-	-	-	-	-	-	-	-	-	-	-	-	-	-	-	-	-	-	-	-	-	-	-	-	-	-	-	-	-	-	-	-	-	-	-	-	-	-	-	-	-	-	-	-	-	-	-	-	-	-	-	-	-	-	-	-	-	-	-	-	-	-	-	-	-	-	-	-	-	-	-	-	-	-	-	-	-	-	-	-	-	-	-	-	-	-	-	-	-	-	-	-	-	-	-	-	-	-	-	-	-	-	-	-	-	-
trou n°18 dt18	(cm)	-	-	-	-	-	-	-	-	-	-	-	-	-	-	-	-	-	-	-	-	-	-	-	-	-	-	-	-	-	-	-	-	-	-	-	-	-	-	-	-	-	-	-	-	-	-	-	-	-	-	-	-	-	-	-	-	-	-	-	-	-	-	-	-	-	-	-	-	-	-	-	-	-	-	-	-	-	-	-	-	-	-	-	-	-	-	-	-	-	-	-	-	-	-	-	-	-	-	-	-	-	-	-	-	-	-	-	-	-	-	-	-	-	-	-	-	-	-	-	-	-	-	-	-	-	-	-	-	-	-	-	-	-	-	-	-	-	-	-	-	-	-	-	-	-	-	-	-	-	-	-	-	-	-	-	-	-	-	-	-	-	-	-	-	-	-	-	-	-	-	-	-	-	-	-	-	-	-	-	-	-	-	-	-	-	-	-	-	-	-	-	-	-	-	-	-	-	-	-	-	-	-	-	-	-	-	-	-	-	-	-	-	-	-	-	-	-	-	-	-	-	-	-	-	-	-	-	-	-	-	-	-	-	-	-	-	-	-	-	-	-	-	-	-	-	-	-	-	-	-	-
trou n°19 dt19	(cm)	-	-	-	-	-	-	-	-	-	-	-	-	-	-	-	-	-	-	-	-	-	-	-	-	-	-	-	-	-	-	-	-	-	-	-	-	-	-	-	-	-	-	-	-	-	-	-	-	-	-	-	-	-	-	-	-	-	-	-	-	-	-	-	-	-	-	-	-	-	-	-	-	-	-	-	-	-	-	-	-	-	-	-	-	-	-	-	-	-	-	-	-	-	-	-	-	-	-	-	-	-	-	-	-	-	-	-	-	-	-	-	-	-	-	-	-	-	-	-	-	-	-	-	-	-	-	-	-	-	-	-	-	-	-	-	-	-	-	-	-	-	-	-	-	-	-	-	-	-	-	-	-	-	-	-	-	-	-	-	-	-	-	-	-	-	-	-	-	-	-	-	-	-	-	-	-	-	-	-	-	-	-	-	-	-	-	-	-	-	-	-	-	-	-	-	-	-	-	-	-	-	-	-	-	-	-	-	-	-	-	-	-	-	-	-	-	-	-	-	-	-	-	-	-	-	-	-	-	-	-	-	-	-	-	-	-	-	-	-	-	-	-	-	-	-	-	-	-	-	-	-
trou n°20 dt20	(cm)	-	-	-	-	-	-	-	-	-	-	-	-	-	-	-	-	-	-	-	-	-	-	-	-	-	-	-	-	-	-	-	-	-	-	-	-	-	-	-	-	-	-	-	-	-	-	-	-	-	-	-	-	-	-	-	-	-	-	-	-	-	-	-	-	-	-	-	-	-	-	-	-	-	-	-	-	-	-	-	-	-	-	-	-	-	-	-	-	-	-	-	-	-	-	-	-	-	-	-	-	-	-	-	-	-	-	-	-	-	-	-	-	-	-	-	-	-	-	-	-	-	-	-	-	-	-	-	-	-	-	-	-	-	-	-	-	-	-	-	-	-	-	-	-	-	-	-	-	-	-	-	-	-	-	-	-	-	-	-	-	-	-	-	-	-	-	-	-	-	-	-	-	-	-	-	-	-	-	-	-	-	-	-	-	-	-	-	-	-	-	-	-	-	-	-	-	-	-	-	-	-	-	-	-	-	-	-	-	-	-	-	-	-	-	-	-	-	-	-	-	-	-	-	-	-	-	-	-	-	-	-	-	-	-	-	-	-	-	-	-	-	-	-	-	-	-	-	-	-	-	-
trou n°21 dt21	(cm)	-	-	-	-	-	-	-	-	-	-	-	-	-	-	-	-	-	-	-	-	-	-	-	-	-	-	-	-	-	-	-	-	-	-	-	-	-	-	-	-	-	-	-	-	-	-	-	-	-	-	-	-	-	-	-	-	-	-	-	-	-	-	-	-	-	-	-	-	-	-	-	-	-	-	-	-	-	-	-	-	-	-	-	-	-	-	-	-	-	-	-	-	-	-	-	-	-	-	-	-	-	-	-	-	-	-	-	-	-	-	-	-	-	-	-	-	-	-	-	-	-	-	-	-	-	-	-	-	-	-	-	-	-	-	-	-	-	-	-	-	-	-	-	-	-	-	-	-	-	-	-	-	-	-	-	-	-	-	-	-	-	-	-	-	-	-	-	-	-	-	-	-	-	-	-	-	-	-	-	-	-	-	-	-	-	-	-	-	-	-	-	-	-	-	-	-	-	-	-	-	-	-	-	-	-	-	-	-	-	-	-	-	-	-	-	-	-	-	-	-	-	-	-	-	-	-	-	-	-	-	-	-	-	-	-	-	-	-	-	-	-	-	-	-	-	-	-	-	-	-	-
trou n°22 dt22	(cm)	-	-	-	-	-	-	-	-	-	-	-	-	-	-	-	-	-	-	-	-	-	-	-	-	-	-	-	-	-	-	-	-	-	-	-	-	-	-	-	-	-	-	-	-	-	-	-	-	-	-	-	-	-	-	-	-	-	-	-	-	-	-	-	-	-	-	-	-	-	-	-	-	-	-	-	-	-	-	-	-	-	-	-	-	-	-	-	-	-	-	-	-	-	-	-	-	-	-	-	-	-	-	-	-	-	-	-	-	-	-	-	-	-	-	-	-	-	-	-	-	-	-	-	-	-	-	-	-	-	-	-	-	-	-	-	-	-	-	-	-	-	-	-	-	-	-	-	-	-	-	-	-	-	-	-	-	-	-	-	-	-	-	-	-	-	-	-	-	-	-	-	-	-	-	-	-	-	-	-	-	-	-	-	-	-	-	-	-	-	-	-	-	-	-	-	-	-	-	-	-	-	-	-	-	-	-	-	-	-	-	-	-	-	-	-	-	-	-	-	-	-	-	-	-	-	-	-	-	-	-	-	-	-	-	-	-	-	-	-	-	-	-	-	-	-	-	-	-	-	-	-
trou n°23 dt23	(cm)	-	-	-	-	-	-	-	-	-	-	-	-	-	-	-	-	-	-	-	-	-	-	-	-	-	-	-	-	-	-	-	-	-	-	-	-	-	-	-	-	-	-	-	-	-	-	-	-	-	-	-	-	-	-	-	-	-	-	-	-	-	-	-	-	-	-	-	-	-	-	-	-	-	-	-	-	-	-	-	-	-	-	-	-	-	-	-	-	-	-	-	-	-	-	-	-	-	-	-	-	-	-	-	-	-	-	-	-	-	-	-	-	-	-	-	-	-	-	-	-	-	-	-	-	-	-	-	-	-	-	-	-	-	-	-	-	-	-	-	-	-	-	-	-	-	-	-	-	-	-	-	-	-	-	-	-	-	-	-	-	-	-	-	-	-	-	-	-	-	-	-	-	-	-	-	-	-	-	-	-	-	-	-	-	-	-	-	-	-	-	-	-	-	-	-	-	-	-	-	-	-	-	-	-	-	-	-	-	-	-	-	-	-	-	-	-	-	-	-	-	-	-	-	-	-	-	-	-	-	-	-	-	-	-	-	-	-	-	-	-	-	-	-	-	-	-	-	-	-	-	-
trou n°24 dt24	(cm)	-	-	-	-	-	-	-	-	-	-	-	-	-	-	-	-	-	-	-	-	-	-	-	-	-	-	-	-	-	-	-	-	-	-	-	-	-	-	-	-	-	-	-	-	-	-	-	-	-	-	-	-	-	-	-	-	-	-	-	-	-	-	-	-	-	-	-	-	-	-	-	-	-	-	-	-	-	-	-	-	-	-	-	-	-	-	-	-	-	-	-	-	-	-	-	-	-	-	-	-	-	-	-	-	-	-	-	-	-	-	-	-	-	-	-	-	-	-	-	-	-	-	-	-	-	-	-	-	-	-	-	-	-	-	-	-	-	-	-	-	-	-	-	-	-	-	-	-	-	-	-	-	-	-	-	-	-	-	-	-	-	-	-	-	-	-	-	-	-	-	-	-	-	-	-	-	-	-	-	-	-	-	-	-	-	-	-	-	-	-	-	-	-	-	-	-	-	-	-	-	-	-	-	-	-	-	-	-	-	-	-	-	-	-	-	-	-	-	-	-	-	-	-	-	-	-	-	-	-	-	-	-	-	-	-	-	-	-	-	-	-	-	-	-	-	-	-	-	-	-	-
trou n°25 dt25	(cm)	-	-	-	-	-	-	-	-	-	-	-	-	-	-	-	-	-	-	-	-	-	-	-	-	-	-	-	-	-	-	-	-	-	-	-	-	-	-	-	-	-	-	-	-	-	-	-	-	-	-	-	-	-	-	-	-	-	-	-	-	-	-	-	-	-	-	-	-	-	-	-	-	-	-	-	-	-	-	-	-	-	-	-	-	-	-	-	-	-	-	-	-	-	-	-	-	-	-	-	-	-	-	-	-	-	-	-	-	-	-	-	-	-	-	-	-	-	-	-	-	-	-	-	-	-	-	-	-	-	-	-	-	-	-	-	-	-	-	-	-	-	-	-	-	-	-	-	-	-	-	-	-	-	-	-	-	-	-	-	-	-	-	-	-	-	-	-	-	-	-	-	-	-	-	-	-	-	-	-	-	-	-	-	-	-	-	-	-	-	-	-	-	-	-	-	-	-	-	-	-	-	-	-	-	-	-	-	-	-	-	-	-	-	-	-	-	-	-	-	-	-	-	-	-	-	-	-	-	-	-	-	-	-	-	-	-	-	-	-	-	-	-	-	-	-	-	-	-	-	-	-
trou n°26 dt26	(cm)	-	-	-	-	-	-	-	-	-	-	-	-	-	-	-	-	-	-	-	-	-	-	-	-	-	-	-	-	-	-	-	-	-	-	-	-	-	-	-	-	-	-	-	-	-	-	-	-	-	-	-	-	-	-	-	-	-	-	-	-	-	-	-	-	-	-	-	-	-	-	-	-	-	-	-	-	-	-	-	-	-	-	-	-	-	-	-	-	-	-	-	-	-	-	-	-	-	-	-	-	-	-	-	-	-	-	-	-	-	-	-	-	-	-	-	-	-	-	-	-	-	-	-	-	-	-	-	-	-	-	-	-	-	-	-	-	-	-	-	-	-	-	-	-	-	-	-	-	-	-	-	-	-	-	-	-	-	-	-	-	-	-	-	-	-	-	-	-	-	-	-	-	-	-	-	-	-	-	-	-	-	-	-	-	-	-	-	-	-	-	-	-	-	-	-	-	-	-	-	-	-	-	-	-	-	-	-	-	-	-	-	-	-	-	-	-	-	-	-	-	-	-	-	-	-	-	-	-	-	-	-	-	-	-	-	-	-	-	-	-	-	-	-	-	-	-	-	-	-	-	-
trou n°27 dt27	(cm)	-	-	-	-	-	-	-	-	-	-	-	-	-	-	-	-	-	-	-	-	-	-	-	-	-	-	-	-	-	-	-	-	-	-	-	-	-	-	-	-	-	-	-	-	-	-	-	-	-	-	-	-	-	-	-	-	-	-	-	-	-	-	-	-	-	-	-	-	-	-	-	-	-	-	-	-	-	-	-	-	-	-	-	-	-	-	-	-	-	-	-	-	-	-	-	-	-	-	-	-	-	-	-	-	-	-	-	-	-	-	-	-	-	-	-	-	-	-	-	-	-	-	-	-	-	-	-	-	-	-	-	-	-	-	-	-	-	-	-	-	-	-	-	-	-	-	-	-	-	-	-	-	-	-	-	-	-	-	-	-	-	-	-	-	-	-	-	-	-	-	-	-	-	-	-	-	-	-	-	-	-	-	-	-	-	-	-	-	-	-	-	-	-	-	-	-	-	-	-	-	-	-	-	-	-	-	-	-	-	-	-	-	-	-	-	-	-	-	-	-	-	-	-	-	-	-	-	-	-	-	-	-	-	-	-	-	-	-	-	-	-	-	-	-	-	-	-	-	-	-	-
trou n°28 dt28	(cm)	-	-	-	-	-	-	-	-	-	-	-	-	-	-	-	-	-	-	-	-	-	-	-	-	-	-	-	-	-	-	-	-	-	-	-	-	-	-	-	-	-	-	-	-	-	-	-	-	-	-	-	-	-	-	-	-	-	-	-	-	-	-	-	-	-	-	-	-	-	-	-	-	-	-	-	-	-	-	-	-	-	-	-	-	-	-	-	-	-	-	-	-	-	-	-	-	-	-	-	-	-	-	-	-	-	-	-	-	-	-	-	-	-	-	-	-	-	-	-	-	-	-	-	-	-	-	-	-	-	-	-	-	-	-	-	-	-	-	-	-	-	-	-	-	-	-	-	-	-	-	-	-	-	-	-	-	-	-	-	-	-	-	-	-	-	-	-	-	-	-	-	-	-	-	-	-	-	-	-	-	-	-	-	-	-	-	-	-	-	-	-	-	-	-	-	-	-	-	-	-	-	-	-	-	-	-	-	-	-	-	-	-	-	-	-	-	-	-	-	-	-	-	-	-	-	-	-	-	-	-	-	-	-	-	-	-	-	-	-	-	-	-	-	-	-	-	-	-	-	-	-
trou n°29 dt29	(cm)	-	-	-	-	-	-	-	-	-	-	-	-	-	-	-	-	-	-	-	-	-	-	-	-	-	-	-	-	-	-	-	-	-	-	-	-	-	-	-	-	-	-	-	-	-	-	-	-	-	-	-	-	-	-	-	-	-	-	-	-	-	-	-	-	-	-	-	-	-	-	-	-	-	-	-	-	-	-	-	-	-	-	-	-	-	-	-	-	-	-	-	-	-	-	-	-	-	-	-	-	-	-	-	-	-	-	-	-	-	-	-	-	-	-	-	-	-	-	-	-	-	-	-	-	-	-	-	-	-	-	-	-	-	-	-	-	-	-	-	-	-	-	-	-	-	-	-	-	-	-	-	-	-	-	-	-	-	-	-	-	-	-	-	-	-	-	-	-	-	-	-	-	-	-	-	-	-	-	-	-	-	-	-	-	-	-	-	-	-	-	-	-	-	-	-	-	-	-	-	-	-	-	-	-	-	-	-	-	-	-	-	-	-	-	-	-	-	-	-	-	-	-	-	-	-	-	-	-	-	-	-	-	-	-	-	-	-	-	-	-	-	-	-	-	-	-	-	-	-	-	-
trou n°30 dt30	(cm)	-	-	-	-	-	-	-	-	-	-	-	-	-	-	-	-	-	-	-	-	-	-	-	-	-	-	-	-	-	-	-	-	-	-	-	-	-	-	-	-	-	-	-	-	-	-	-	-	-	-	-	-	-	-	-	-	-	-	-	-	-	-	-	-	-	-	-	-	-	-	-	-	-	-	-	-	-	-	-	-	-	-	-	-	-	-	-	-	-	-	-	-	-	-	-	-	-	-	-	-	-	-	-	-	-	-	-	-	-	-	-	-	-	-	-	-	-	-	-	-	-	-	-	-	-	-	-	-	-	-	-	-	-	-	-	-	-	-	-	-	-	-	-	-	-	-	-	-	-	-	-	-	-	-	-	-	-	-	-	-	-	-	-	-	-	-	-	-	-	-	-	-	-	-	-	-	-	-	-	-	-	-	-	-	-	-	-	-	-	-	-	-	-	-	-	-	-	-	-	-	-	-	-	-	-	-	-	-	-	-	-	-	-	-	-	-	-	-	-	-	-	-	-	-	-	-	-	-	-	-	-	-	-	-	-	-	-	-	-	-	-	-	-	-	-	-	-	-	-	-	-
trou n°31 dt31	(cm)	-	-	-	-	-	-	-	-	-	-	-	-	-	-	-	-	-	-	-	-	-	-	-	-	-	-	-	-	-	-	-	-	-	-	-	-	-	-	-	-	-	-	-	-	-	-	-	-	-	-	-	-	-	-	-	-	-	-	-	-	-	-	-	-	-	-	-	-	-	-	-	-	-	-	-	-	-	-	-	-	-	-	-	-	-	-	-	-	-	-	-	-	-	-	-	-	-	-	-	-	-	-	-	-	-	-	-	-	-	-	-	-	-	-	-	-	-	-	-	-	-	-	-	-	-	-	-	-	-	-	-	-	-	-	-	-	-	-	-	-	-	-	-	-	-	-	-	-	-	-	-	-	-	-	-	-	-	-	-	-	-	-	-	-	-	-	-	-	-	-	-	-	-	-	-	-	-	-	-	-	-	-	-	-	-	-	-	-	-	-	-	-	-	-	-	-	-	-	-	-	-	-	-	-	-	-	-	-	-	-	-	-	-	-	-	-	-	-	-	-	-	-	-	-	-	-	-	-	-	-	-	-	-	-	-	-	-	-	-	-	-	-	-	-	-	-	-	-	-	-	-
trou n°32 dt32	(cm)	-	-	-	-	-	-	-	-	-	-	-	-	-	-	-	-	-	-	-	-	-	-	-	-	-	-	-	-	-	-	-	-	-	-	-	-	-	-	-	-	-	-	-	-	-	-	-	-	-	-	-	-	-	-	-	-	-	-	-	-	-	-	-	-	-	-	-	-	-	-	-	-	-	-	-	-	-	-	-	-	-	-	-	-	-	-	-	-	-	-	-	-	-	-	-	-	-	-	-	-	-	-	-	-	-	-	-	-	-	-	-	-	-	-	-	-	-	-	-	-	-	-	-	-	-	-	-	-	-	-	-	-	-	-	-	-	-	-	-	-	-	-	-	-	-	-	-	-	-	-	-	-	-	-	-	-	-	-	-	-	-	-	-	-	-	-	-	-	-	-	-	-	-	-	-	-	-	-	-	-	-	-	-	-	-	-	-	-	-	-	-	-	-	-	-	-	-	-	-	-	-	-	-	-	-	-	-	-	-	-	-	-	-	-	-	-	-	-	-	-	-	-	-	-	-	-	-	-	-	-	-	-	-	-	-	-	-	-	-	-	-	-	-	-	-	-	-	-	-	-	-
trou n°33 dt33	(cm)	-	-	-	-	-	-	-	-	-	-	-	-	-	-	-	-	-	-	-	-	-	-	-	-	-	-	-	-	-	-	-	-	-	-	-	-	-	-	-	-	-	-	-	-	-	-	-	-	-	-	-	-	-	-	-	-	-	-	-	-	-	-	-	-	-	-	-	-	-	-	-	-	-	-	-	-	-	-	-	-	-	-	-	-	-	-	-	-	-	-	-	-	-	-	-	-	-	-	-	-	-	-	-	-	-	-	-	-	-	-	-	-	-	-	-	-	-	-	-	-	-	-	-	-	-	-	-	-	-	-	-	-	-	-	-	-	-	-	-	-	-	-	-	-	-	-	-	-	-	-	-	-	-	-	-	-	-	-	-	-	-	-	-	-	-	-	-	-	-	-	-	-	-	-	-	-	-	-	-	-	-	-	-	-	-	-	-	-	-	-	-	-	-	-	-	-	-	-	-	-	-	-	-	-	-	-	-	-	-	-	-	-	-	-	-	-	-	-	-	-	-	-	-	-	-	-	-	-	-	-	-	-	-	-	-	-	-	-	-	-	-	-	-	-	-	-	-	-	-	-	-
trou n°34 dt34	(cm)	-	-	-	-	-	-	-	-	-	-	-	-	-	-	-	-	-	-	-	-	-	-	-	-	-	-	-	-	-	-	-	-	-	-	-	-	-	-	-	-	-	-	-	-	-	-	-	-	-	-	-	-	-	-	-	-	-	-	-	-	-	-	-	-	-	-	-	-	-	-	-	-	-	-	-	-	-	-	-	-	-	-	-	-	-	-	-	-	-	-	-	-	-	-	-	-	-	-	-	-	-	-	-	-	-	-	-	-	-	-	-	-	-	-	-	-	-	-	-	-	-	-	-	-	-	-	-	-	-	-	-	-	-	-	-	-	-	-	-	-	-	-	-	-	-	-	-	-	-	-	-	-	-	-	-	-	-	-	-	-	-	-	-	-	-	-	-	-	-	-	-	-	-	-	-	-	-	-	-	-	-	-	-	-	-	-	-	-	-	-	-	-	-	-	-	-	-	-	-	-	-	-	-	-	-	-	-	-	-	-	-	-	-	-	-	-	-	-	-	-	-	-	-	-	-	-	-	-	-	-	-	-	-	-	-	-	-	-	-	-	-	-	-	-	-	-	-	-	-	-	-
trou n°35 dt35	(cm)	-	-	-	-	-	-	-	-	-	-	-	-	-	-	-	-	-	-	-	-	-	-	-	-	-	-	-	-	-	-	-	-	-	-	-	-	-	-	-	-	-	-	-	-	-	-	-	-	-	-	-	-	-	-	-	-	-	-	-	-	-	-	-	-	-	-	-	-	-	-	-	-	-	-	-	-	-	-	-	-	-	-	-	-	-	-	-	-	-	-	-	-	-	-	-	-	-	-	-	-	-	-	-	-	-	-	-	-	-	-	-	-	-	-	-	-	-	-	-	-	-	-	-	-	-	-	-	-	-	-	-	-	-	-	-	-	-	-	-	-	-	-	-	-	-	-	-	-	-	-	-	-	-	-	-	-	-	-	-	-	-	-	-	-	-	-	-	-	-	-	-	-	-	-	-	-	-	-	-	-	-	-	-	-	-	-	-	-	-	-	-	-	-	-	-	-	-	-	-	-	-	-	-	-	-	-	-	-	-	-	-	-	-	-	-	-	-	-	-	-	-	-	-	-	-	-	-	-	-	-	-	-	-	-	-	-	-	-	-	-	-	-	-	-	-	-	-	-	-	-	-
trou n°36 dt36	(cm)	-	-	-	-	-	-	-	-	-	-	-	-	-	-	-	-	-	-	-	-	-	-	-	-	-	-	-	-	-	-	-	-	-	-	-	-	-	-	-	-	-	-	-	-	-	-	-	-	-	-	-	-	-	-	-	-	-	-	-	-	-	-	-	-	-	-	-	-	-	-	-	-	-	-	-	-	-	-	-	-	-	-	-	-	-	-	-	-	-	-	-	-	-	-	-	-	-	-	-	-	-	-	-	-	-	-	-	-	-	-	-	-	-	-	-	-	-	-	-	-	-	-	-	-	-	-	-	-	-	-	-	-	-	-	-	-	-	-	-	-	-	-	-	-	-	-	-	-	-	-	-	-	-	-	-	-	-	-	-	-	-	-	-	-	-	-	-	-	-	-	-	-	-	-	-	-	-	-	-	-	-	-	-	-	-	-	-	-	-	-	-	-	-	-	-	-	-	-	-	-	-	-	-	-	-	-	-	-	-	-	-	-	-	-	-	-	-	-	-	-	-	-	-	-	-	-	-	-	-	-	-	-	-	-	-	-	-	-	-	-	-	-	-	-	-	-	-	-	-	-	-
trou n°37 dt37	(cm)	-	-	-	-	-	-	-	-	-	-	-	-	-	-	-	-	-	-	-	-	-	-	-	-	-	-	-	-	-	-	-	-	-	-	-	-	-	-	-	-	-	-	-	-	-	-	-	-	-	-	-	-	-	-	-	-	-	-	-	-	-	-	-	-	-	-	-	-	-	-	-	-	-	-	-	-	-	-	-	-	-	-	-	-	-	-	-	-	-	-	-	-	-	-	-	-	-	-	-	-	-	-	-	-	-	-	-	-	-	-	-	-	-	-	-	-	-	-	-	-	-	-	-	-	-	-	-	-	-	-	-	-	-	-	-	-	-	-	-	-	-	-	-	-	-	-	-	-	-	-	-	-	-	-	-	-	-	-	-	-	-	-	-	-	-	-	-	-	-	-	-	-	-	-	-	-	-	-	-	-	-	-	-	-	-	-	-	-	-	-	-	-	-	-	-	-	-	-	-	-	-	-	-	-	-	-	-	-	-	-	-	-	-	-	-	-	-	-	-	-	-	-	-	-	-	-	-	-	-	-	-	-	-	-	-	-	-	-	-	-	-	-	-	-	-	-	-	-	-	-	-
trou n°38 dt38	(cm)	-	-	-	-	-	-	-	-	-	-	-	-	-	-	-	-	-	-	-	-	-	-	-	-	-	-	-	-	-	-	-	-	-	-	-	-	-	-	-	-	-	-	-	-	-	-	-	-	-	-	-	-	-	-	-	-	-	-	-	-	-	-	-	-	-	-	-	-	-	-	-	-	-	-	-	-	-	-	-	-	-	-	-	-	-	-	-	-	-	-	-	-	-	-	-	-	-	-	-	-	-	-	-	-	-	-	-	-	-	-	-	-	-	-	-	-	-	-	-	-	-	-	-	-	-	-	-	-	-	-	-	-	-	-	-	-	-	-	-	-	-	-	-	-	-	-	-	-	-	-	-	-	-	-	-	-	-	-	-	-	-	-	-	-	-	-	-	-	-	-	-	-	-	-	-	-	-	-	-	-	-	-	-	-	-	-	-	-	-	-	-	-	-	-	-	-	-	-	-	-	-	-	-	-	-	-	-	-	-	-	-	-	-	-	-	-	-	-	-	-	-	-	-	-	-	-	-	-	-	-	-	-	-	-	-	-	-	-	-	-	-	-	-	-	-	-	-	-	-	-	-
trou n°39 dt39	(cm)	-	-	-	-	-	-	-	-	-	-	-	-	-	-	-	-	-	-	-	-	-	-	-	-	-	-	-	-	-	-	-	-	-	-	-	-	-	-	-	-	-	-	-	-	-	-	-	-	-	-	-	-	-	-	-	-	-	-	-	-	-	-	-	-	-	-	-	-	-	-	-	-	-	-	-	-	-	-	-	-	-	-	-	-	-	-	-	-	-	-	-	-	-	-	-	-	-	-	-	-	-	-	-	-	-	-	-	-	-	-	-	-	-	-	-	-	-	-	-	-	-	-	-	-	-	-	-	-	-	-	-	-	-	-	-	-	-	-	-	-	-	-	-	-	-	-	-	-	-	-	-	-	-	-	-	-	-	-	-	-	-	-	-	-	-	-	-	-	-	-	-	-	-	-	-	-	-	-	-	-	-	-	-	-	-	-	-	-	-	-	-	-	-	-	-	-	-	-	-	-	-	-	-	-	-	-	-	-	-	-	-	-	-	-	-	-	-	-	-	-	-	-	-	-	-	-	-	-	-	-	-	-	-	-	-	-	-	-	-	-	-	-	-	-	-	-	-	-	-	-	-
trou n°40 dt40	(cm)	-	-	-	-	-	-	-	-	-	-	-	-	-	-	-	-	-	-	-	-	-	-	-	-	-	-	-	-	-	-	-	-	-	-	-	-	-	-	-	-	-	-	-	-	-	-	-	-	-	-	-	-	-	-	-	-	-	-	-	-	-	-	-	-	-	-	-	-	-	-	-	-	-	-	-	-	-	-	-	-	-	-	-	-	-	-	-	-	-	-	-	-	-	-	-	-	-	-	-	-	-	-	-	-	-	-	-	-	-	-	-	-	-	-	-	-	-	-	-	-	-	-	-	-	-	-	-	-	-	-	-	-	-	-	-	-	-	-	-	-	-	-	-	-	-	-	-	-	-	-	-	-	-	-	-	-	-	-	-	-	-	-	-	-	-	-	-	-	-	-	-	-	-	-	-	-	-	-	-	-	-	-	-	-	-	-	-	-	-	-	-	-	-	-	-	-	-	-	-	-	-	-	-	-	-	-	-	-	-	-	-	-	-	-	-	-	-	-	-	-	-	-	-	-	-	-	-	-	-	-	-	-	-	-	-	-	-	-	-	-	-	-	-	-	-	-	-	-	-	-	-
trou n°41 dt41	(cm)	-	-	-	-	-	-	-	-	-	-	-	-	-	-	-	-	-	-	-	-	-	-	-	-	-	-	-	-	-	-	-	-	-	-	-	-	-	-	-	-	-	-	-	-	-	-	-	-	-	-	-	-	-	-	-	-	-	-	-	-	-	-	-	-	-	-	-	-	-	-	-	-	-	-	-	-	-	-	-	-	-	-	-	-	-	-	-	-	-	-	-	-	-	-	-	-	-	-	-	-	-	-	-	-	-	-	-	-	-	-	-	-	-	-	-	-	-	-	-	-	-	-	-	-	-	-	-	-	-	-	-	-	-	-	-	-	-	-	-	-	-	-	-	-	-	-	-	-	-	-	-	-	-	-	-	-	-	-	-	-	-	-	-	-	-	-	-	-	-	-	-	-	-	-	-	-	-	-	-	-	-	-	-	-	-	-	-	-	-	-	-	-	-	-	-	-	-	-	-	-	-	-	-	-	-	-	-	-	-	-	-	-	-	-	-	-	-	-	-	-	-	-	-	-	-	-	-	-	-	-	-	-	-	-	-	-	-	-	-	-	-	-	-	-	-	-	-	-	-	-	-
trou n°42 dt42	(cm)	-	-	-	-	-	-	-	-	-	-	-	-	-	-	-	-	-	-	-	-	-	-	-	-	-	-	-	-	-	-	-	-	-	-	-	-	-	-	-	-	-	-	-	-	-	-	-	-	-	-	-	-	-	-	-	-	-	-	-	-	-	-	-	-	-	-	-	-	-	-	-	-	-	-	-	-	-	-	-	-	-	-	-	-	-	-	-	-	-	-	-	-	-	-	-	-	-	-	-	-	-	-	-	-	-	-	-	-	-	-	-	-	-	-	-	-	-	-	-	-	-	-	-	-	-	-	-	-	-	-	-	-	-	-	-	-	-	-	-	-	-	-	-	-	-	-	-	-	-	-	-	-	-	-	-	-	-	-	-	-	-	-	-	-	-	-	-	-	-	-	-	-	-	-	-	-	-	-	-	-	-	-	-	-	-	-	-	-	-	-	-	-	-	-	-	-	-	-	-	-	-	-	-	-	-	-	-	-	-	-	-	-	-	-	-	-	-	-	-	-	-	-	-	-	-	-	-	-	-	-	-	-	-	-	-	-	-	-	-	-	-	-	-	-	-	-	-	-	-	-	-
trou n°43 dt43	(cm)	-	-	-	-	-	-	-	-	-	-	-	-	-	-	-	-	-	-	-	-	-	-	-	-	-	-	-	-	-	-	-	-	-	-	-	-	-	-	-	-	-	-	-	-	-	-	-	-	-	-	-	-	-	-	-	-	-	-	-	-	-	-	-	-	-	-	-	-	-	-	-	-	-	-	-	-	-	-	-	-	-	-	-	-	-	-	-	-	-	-	-	-	-	-	-	-	-	-	-	-	-	-	-	-	-	-	-	-	-	-	-	-	-	-	-	-	-	-	-	-	-	-	-	-	-	-	-	-	-	-	-	-	-	-	-	-	-	-	-	-	-	-	-	-	-	-	-	-	-	-	-	-	-	-	-	-	-	-	-	-	-	-	-	-	-	-	-	-	-	-	-	-	-	-	-	-	-	-	-	-	-	-	-	-	-	-	-	-	-	-	-	-	-	-	-	-	-	-	-	-	-	-	-	-	-	-	-	-	-	-	-	-	-	-	-	-	-	-	-	-	-	-	-	-	-	-	-	-	-	-	-	-	-	-	-	-	-	-	-	-	-	-	-	-	-	-	-	-	-	-	-
trou n°44 dt44	(cm)	-	-	-	-	-	-	-	-	-	-	-	-	-	-	-	-	-	-	-	-	-	-	-	-	-	-	-	-	-	-	-	-	-	-	-	-	-	-	-	-	-	-	-	-	-	-	-	-	-	-	-	-	-	-	-	-	-	-	-	-	-	-	-	-	-	-	-	-	-	-	-	-	-	-	-	-	-	-	-	-	-	-	-	-	-	-	-	-	-	-	-	-	-	-	-	-	-	-	-	-	-	-	-	-	-	-	-	-	-	-	-	-	-	-	-	-	-	-	-	-	-	-	-	-	-	-	-	-	-	-	-	-	-	-	-	-	-	-	-	-	-	-	-	-	-	-	-	-	-	-	-	-	-	-	-	-	-	-	-	-	-	-	-	-	-	-	-	-	-	-	-	-	-	-	-	-	-	-	-	-	-	-	-	-	-	-	-	-	-	-	-	-	-	-	-	-	-	-	-	-	-	-	-	-	-	-	-	-	-	-	-	-	-	-	-	-	-	-	-	-	-	-	-	-	-	-	-	-	-	-	-	-	-	-	-	-	-	-	-	-	-	-	-	-	-	-	-	-	-	-	-
trou n°45 dt45	(cm)	-	-	-	-	-	-	-	-	-	-	-	-	-	-	-	-	-	-	-	-	-	-	-	-	-	-	-	-	-	-	-	-	-	-	-	-	-	-	-	-	-	-	-	-	-	-	-	-	-	-	-	-	-	-	-	-	-	-	-	-	-	-	-	-	-	-	-	-	-	-	-	-	-	-	-	-	-	-	-	-	-	-	-	-	-	-	-	-	-	-	-	-	-	-	-	-	-	-	-	-	-	-	-	-	-	-	-	-	-	-	-	-	-	-	-	-	-	-	-	-	-	-	-	-	-	-	-	-	-	-	-	-	-	-	-	-	-	-	-	-	-	-	-	-	-	-	-	-	-	-	-	-	-	-	-	-	-	-	-	-	-	-	-	-	-	-	-	-	-	-	-	-	-	-	-	-	-	-	-	-	-	-	-	-	-	-	-	-	-	-	-	-	-	-	-	-	-	-	-	-	-	-	-	-	-	-	-	-	-	-	-	-	-	-	-	-	-	-	-	-	-	-	-	-	-	-	-	-	-	-	-	-	-	-	-	-	-	-	-	-	-	-	-	-	-	-	-	-	-	-	-
trou n°46 dt46	(cm)	-	-	-	-	-	-	-	-	-	-	-	-	-	-	-	-	-	-	-	-	-	-	-	-	-	-	-	-	-	-	-	-	-	-	-	-	-	-	-	-	-	-	-	-	-	-	-	-	-	-	-	-	-	-	-	-	-	-	-	-	-	-	-	-	-	-	-	-	-	-	-	-	-	-	-	-	-	-	-	-	-	-	-	-	-	-	-	-	-	-	-	-	-	-	-	-	-	-	-	-	-	-	-	-	-	-	-	-	-	-	-	-	-	-	-	-	-	-	-	-	-	-	-	-	-	-	-	-	-	-	-	-	-	-	-	-	-	-	-	-	-	-	-	-	-	-	-	-	-	-	-	-	-	-	-	-	-	-	-	-	-	-	-	-	-	-	-	-	-	-	-	-	-	-	-	-	-	-	-	-	-	-	-	-	-	-	-	-	-	-	-	-	-	-	-	-	-	-	-	-	-	-	-	-	-	-	-	-	-	-	-	-	-	-	-	-	-	-	-	-	-	-	-	-	-	-	-	-	-	-	-	-	-	-	-	-	-	-	-	-	-	-	-	-	-	-	-	-	-	-	-
trou n°47 dt47	(cm)	-	-	-	-	-	-	-	-	-	-	-	-	-	-	-	-	-	-	-	-	-	-	-	-	-	-	-	-	-	-	-	-	-	-	-	-	-	-	-	-	-	-	-	-	-	-	-	-	-	-	-	-	-	-	-	-	-	-	-	-	-	-	-	-	-	-	-	-	-	-	-	-	-	-	-	-	-	-	-	-	-	-	-	-	-	-	-	-	-	-	-	-	-	-	-	-	-	-	-	-	-	-	-	-	-	-	-	-	-	-	-	-	-	-	-	-	-	-	-	-	-	-	-	-	-	-	-	-	-	-	-	-	-	-	-	-	-	-	-	-	-	-	-	-	-	-	-	-	-	-	-	-	-	-	-	-	-	-	-	-	-	-	-	-	-	-	-	-	-	-	-	-	-	-	-	-	-	-	-	-	-	-	-	-	-	-	-	-	-	-	-	-	-	-	-	-	-	-	-	-	-	-	-	-	-	-	-	-	-	-	-	-	-	-	-	-	-	-	-	-	-	-	-	-	-	-	-	-	-	-	-	-	-	-	-	-	-	-	-	-	-	-	-	-	-	-	-	-	-	-	-
trou n°48 dt48	(cm)	-	-	-	-	-	-	-	-	-	-	-	-	-	-	-	-	-	-	-	-	-	-	-	-	-	-	-	-	-	-	-	-	-	-	-	-	-	-	-	-	-	-	-	-	-	-	-	-	-	-	-	-	-	-	-	-	-	-	-	-	-	-	-	-	-	-	-	-	-	-	-	-	-	-	-	-	-	-	-	-	-	-	-	-	-	-	-	-	-	-	-	-	-	-	-	-	-	-	-	-	-	-	-	-	-	-	-	-	-	-	-	-	-	-	-	-	-	-	-	-	-	-	-	-	-	-	-	-	-	-	-	-	-	-	-	-	-	-	-	-	-	-	-	-	-	-	-	-	-	-	-	-	-	-	-	-	-	-	-	-	-	-	-	-	-	-	-	-	-	-	-	-	-	-	-	-	-	-	-	-	-	-	-	-	-	-	-	-	-	-	-	-	-	-	-	-	-	-	-	-	-	-	-	-	-	-	-	-	-	-	-	-	-	-	-	-	-	-	-	-	-	-	-	-	-	-	-	-	-	-	-	-	-	-	-	-	-	-	-	-	-	-	-	-	-	-	-	-	-	-	-
trou n°49 dt49	(cm)	-	-	-	-	-	-	-	-	-	-	-	-	-	-	-	-	-	-	-	-	-	-	-	-	-	-	-	-	-	-	-	-	-	-	-	-	-	-	-	-	-	-	-	-	-	-	-	-	-	-	-	-	-	-	-	-	-	-	-	-	-	-	-	-	-	-	-	-	-	-	-	-	-	-	-	-	-	-	-	-	-	-	-	-	-	-	-	-	-	-	-	-	-	-	-	-	-	-	-	-	-	-	-	-	-	-	-	-	-	-	-	-	-	-	-	-	-	-	-	-	-	-	-	-	-	-	-	-	-	-	-	-	-	-	-	-	-	-	-	-	-	-	-	-	-	-	-	-	-	-	-	-	-	-	-	-	-	-	-	-	-	-	-	-	-	-	-	-	-	-	-	-	-	-	-	-	-	-	-	-	-	-	-	-	-	-	-	-	-	-	-	-	-	-	-	-	-	-	-	-	-	-	-	-	-	-	-	-	-	-	-	-	-	-	-	-	-	-	-	-	-	-	-	-	-	-	-	-	-	-	-	-	-	-	-	-	-	-	-	-	-	-	-	-	-	-	-	-	-	-	-
trou n°50 dt50	(cm)	-	-	-	-	-	-	-	-	-	-	-	-	-	-	-	-	-	-	-	-	-	-	-	-	-	-	-	-	-	-	-	-	-	-	-	-	-	-	-	-	-	-	-	-	-	-	-	-	-	-	-	-	-	-	-	-	-	-	-	-	-	-	-	-	-	-	-	-	-	-	-	-	-	-	-	-	-	-	-	-	-	-	-	-	-	-	-	-	-	-	-	-	-	-	-	-	-	-	-	-	-	-	-	-	-	-	-	-	-	-	-	-	-	-	-	-	-	-	-	-	-	-	-	-	-	-	-	-	-	-	-	-	-	-	-	-	-	-	-	-	-	-	-	-	-	-	-	-	-	-	-	-	-	-	-	-	-	-	-	-	-	-	-	-	-	-	-	-	-	-	-	-	-	-	-	-	-	-	-	-	-	-	-	-	-	-	-	-	-	-	-	-	-	-	-	-	-	-	-	-	-	-	-	-	-	-	-	-	-	-	-	-	-	-	-	-	-	-	-	-	-	-	-	-	-	-	-	-	-	-	-	-	-	-	-	-	-	-	-	-	-	-	-	-	-	-	-	-	-	-	-
trou n°51 dt51	(cm)	-	-	-	-	-	-	-	-	-	-	-	-	-	-	-	-	-	-	-	-	-	-	-	-	-	-	-	-	-	-	-	-	-	-	-	-	-	-	-	-	-	-	-	-	-	-	-	-	-	-	-	-	-	-	-	-	-	-	-	-	-	-	-	-	-	-	-	-	-	-	-	-	-	-	-	-	-	-	-	-	-	-	-	-	-	-	-	-	-	-	-	-	-	-	-	-	-	-	-	-	-	-	-	-	-	-	-	-	-	-	-	-	-	-	-	-	-	-	-	-	-	-	-	-	-	-	-	-	-	-	-	-	-	-	-	-	-	-	-	-	-	-	-	-	-	-	-	-	-	-	-	-	-	-	-	-	-	-	-	-	-	-	-	-	-	-	-	-	-	-	-	-	-	-	-	-	-	-	-	-	-	-	-	-	-	-	-	-	-	-	-	-	-	-	-	-	-	-	-	-	-	-	-	-	-	-	-	-	-	-	-	-	-	-	-	-	-	-	-	-	-	-	-	-	-	-	-	-	-	-	-	-	-	-	-	-	-	-	-	-	-	-	-	-	-	-	-	-	-	-	-

Td sup
Numérotation		1	2	3	4	-	-	-	-	-	-	-	-	-	-	-	-	-	-	-	-
orientation		td	td	td	td	-	-	-	-	-	-	-	-	-	-	-	-	-	-	-	-
longueur (cm) Ltas		195,32	136,08	76,84	17,60	-	-	-	-	-	-	-	-	-	-	-	-	-	-	-	-
trou n°1 dt1	(cm)	59,2	59,2	59,2	-	-	-	-	-	-	-	-	-	-	-	-	-	-	-	-	-
trou n°2 dt2	(cm)	59,2	59,2	59,2	-	-	-	-	-	-	-	-	-	-	-	-	-	-	-	-	-
trou n°3 dt3	(cm)	59,2	59,2	-	-	-	-	-	-	-	-	-	-	-	-	-	-	-	-	-	-
trou n°4 dt4	(cm)	59,2	59,2	-	-	-	-	-	-	-	-	-	-	-	-	-	-	-	-	-	-
trou n°5 dt5	(cm)	59,2	-	-	-	-	-	-	-	-	-	-	-	-	-	-	-	-	-	-	-
trou n°6 dt6	(cm)	59,2	-	-	-	-	-	-	-	-	-	-	-	-	-	-	-	-	-	-	-
trou n°7 dt7	(cm)	-	-	-	-	-	-	-	-	-	-	-	-	-	-	-	-	-	-	-	-
trou n°8 dt8	(cm)	-	-	-	-	-	-	-	-	-	-	-	-	-	-	-	-	-	-	-	-
trou n°9 dt9	(cm)	-	-	-	-	-	-	-	-	-	-	-	-	-	-	-	-	-	-	-	-
trou n°10 dt10	(cm)	-	-	-	-	-	-	-	-	-	-	-	-	-	-	-	-	-	-	-	-
trou n°11 dt11	(cm)	-	-	-	-	-	-	-	-	-	-	-	-	-	-	-	-	-	-	-	-
trou n°12 dt12	(cm)	-	-	-	-	-	-	-	-	-	-	-	-	-	-	-	-	-	-	-	-
trou n°13 dt13	(cm)	-	-	-	-	-	-	-	-	-	-	-	-	-	-	-	-	-	-	-	-
trou n°14 dt14	(cm)	-	-	-	-	-	-	-	-	-	-	-	-	-	-	-	-	-	-	-	-
trou n°15 dt15	(cm)	-	-	-	-	-	-	-	-	-	-	-	-	-	-	-	-	-	-	-	-
trou n°16 dt16	(cm)	-	-	-	-	-	-	-	-	-	-	-	-	-	-	-	-	-	-	-	-
trou n°17 dt17	(cm)	-	-	-	-	-	-	-	-	-	-	-	-	-	-	-	-	-	-	-	-
trou n°18 dt18	(cm)	-	-	-	-	-	-	-	-	-	-	-	-	-	-	-	-	-	-	-	-
trou n°19 dt19	(cm)	-	-	-	-	-	-	-	-	-	-	-	-	-	-	-	-	-	-	-	-
trou n°20 dt20	(cm)	-	-	-	-	-	-	-	-	-	-	-	-	-	-	-	-	-	-	-	-
trou n°21 dt21	(cm)	-	-	-	-	-	-	-	-	-	-	-	-	-	-	-	-	-	-	-	-
trou n°22 dt22	(cm)	-	-	-	-	-	-	-	-	-	-	-	-	-	-	-	-	-	-	-	-
trou n°23 dt23	(cm)	-	-	-	-	-	-	-	-	-	-	-	-	-	-	-	-	-	-	-	-
trou n°24 dt24	(cm)	-	-	-	-	-	-	-	-	-	-	-	-	-	-	-	-	-	-	-	-
trou n°25 dt25	(cm)	-	-	-	-	-	-	-	-	-	-	-	-	-	-	-	-	-	-	-	-
trou n°26 dt26	(cm)	-	-	-	-	-	-	-	-	-	-	-	-	-	-	-	-	-	-	-	-
trou n°27 dt27	(cm)	-	-	-	-	-	-	-	-	-	-	-	-	-	-	-	-	-	-	-	-
trou n°28 dt28	(cm)	-	-	-	-	-	-	-	-	-	-	-	-	-	-	-	-	-	-	-	-
trou n°29 dt29	(cm)	-	-	-	-	-	-	-	-	-	-	-	-	-	-	-	-	-	-	-	-
trou n°30 dt30	(cm)	-	-	-	-	-	-	-	-	-	-	-	-	-	-	-	-	-	-	-	-
trou n°31 dt31	(cm)	-	-	-	-	-	-	-	-	-	-	-	-	-	-	-	-	-	-	-	-
trou n°32 dt32	(cm)	-	-	-	-	-	-	-	-	-	-	-	-	-	-	-	-	-	-	-	-
trou n°33 dt33	(cm)	-	-	-	-	-	-	-	-	-	-	-	-	-	-	-	-	-	-	-	-
trou n°34 dt34	(cm)	-	-	-	-	-	-	-	-	-	-	-	-	-	-	-	-	-	-	-	-
trou n°35 dt35	(cm)	-	-	-	-	-	-	-	-	-	-	-	-	-	-	-	-	-	-	-	-
trou n°36 dt36	(cm)	-	-	-	-	-	-	-	-	-	-	-	-	-	-	-	-	-	-	-	-
trou n°37 dt37	(cm)	-	-	-	-	-	-	-	-	-	-	-	-	-	-	-	-	-	-	-	-
trou n°38 dt38	(cm)	-	-	-	-	-	-	-	-	-	-	-	-	-	-	-	-	-	-	-	-
trou n°39 dt39	(cm)	-	-	-	-	-	-	-	-	-	-	-	-	-	-	-	-	-	-	-	-
trou n°40 dt40	(cm)	-	-	-	-	-	-	-	-	-	-	-	-	-	-	-	-	-	-	-	-
trou n°41 dt41	(cm)	-	-	-	-	-	-	-	-	-	-	-	-	-	-	-	-	-	-	-	-
trou n°42 dt42	(cm)	-	-	-	-	-	-	-	-	-	-	-	-	-	-	-	-	-	-	-	-
trou n°43 dt43	(cm)	-	-	-	-	-	-	-	-	-	-	-	-	-	-	-	-	-	-	-	-
trou n°44 dt44	(cm)	-	-	-	-	-	-	-	-	-	-	-	-	-	-	-	-	-	-	-	-
trou n°45 dt45	(cm)	-	-	-	-	-	-	-	-	-	-	-	-	-	-	-	-	-	-	-	-
trou n°46 dt46	(cm)	-	-	-	-	-	-	-	-	-	-	-	-	-	-	-	-	-	-	-	-
trou n°47 dt47	(cm)	-	-	-	-	-	-	-	-	-	-	-	-	-	-	-	-	-	-	-	-
trou n°48 dt48	(cm)	-	-	-	-	-	-	-	-	-	-	-	-	-	-	-	-	-	-	-	-
trou n°49 dt49	(cm)	-	-	-	-	-	-	-	-	-	-	-	-	-	-	-	-	-	-	-	-
trou n°50 dt50	(cm)	-	-	-	-	-	-	-	-	-	-	-	-	-	-	-	-	-	-	-	-
trou n°51 dt51	(cm)	-	-	-	-	-	-	-	-	-	-	-	-	-	-	-	-	-	-	-	-

Tg sup
Numérotation		1	2	3	4	5	-	-	-	-	-	-	-	-	-	-	-	-	-	-	-	-	-	-	-	-	-	-	-	-	-	-	-	-	-	-	-	-	-	-	-
orientation		tg	tg	tg	tg	tg	-	-	-	-	-	-	-	-	-	-	-	-	-	-	-	-	-	-	-	-	-	-	-	-	-	-	-	-	-	-	-	-	-	-	-
longueur (cm) Ltas		254,56	195,32	136,08	76,84	17,60	-	-	-	-	-	-	-	-	-	-	-	-	-	-	-	-	-	-	-	-	-	-	-	-	-	-	-	-	-	-	-	-	-	-	-
trou n°1 dt1	(cm)	29,6	29,6	29,6	29,6	-	-	-	-	-	-	-	-	-	-	-	-	-	-	-	-	-	-	-	-	-	-	-	-	-	-	-	-	-	-	-	-	-	-	-	-
trou n°2 dt2	(cm)	59,2	59,2	59,2	59,2	-	-	-	-	-	-	-	-	-	-	-	-	-	-	-	-	-	-	-	-	-	-	-	-	-	-	-	-	-	-	-	-	-	-	-	-
trou n°3 dt3	(cm)	88,9	88,9	88,9	-	-	-	-	-	-	-	-	-	-	-	-	-	-	-	-	-	-	-	-	-	-	-	-	-	-	-	-	-	-	-	-	-	-	-	-	-
trou n°4 dt4	(cm)	118,5	118,5	118,5	-	-	-	-	-	-	-	-	-	-	-	-	-	-	-	-	-	-	-	-	-	-	-	-	-	-	-	-	-	-	-	-	-	-	-	-	-
trou n°5 dt5	(cm)	148,1	148,1	-	-	-	-	-	-	-	-	-	-	-	-	-	-	-	-	-	-	-	-	-	-	-	-	-	-	-	-	-	-	-	-	-	-	-	-	-	-
trou n°6 dt6	(cm)	177,7	177,7	-	-	-	-	-	-	-	-	-	-	-	-	-	-	-	-	-	-	-	-	-	-	-	-	-	-	-	-	-	-	-	-	-	-	-	-	-	-
trou n°7 dt7	(cm)	207,3	-	-	-	-	-	-	-	-	-	-	-	-	-	-	-	-	-	-	-	-	-	-	-	-	-	-	-	-	-	-	-	-	-	-	-	-	-	-	-
trou n°8 dt8	(cm)	237,0	-	-	-	-	-	-	-	-	-	-	-	-	-	-	-	-	-	-	-	-	-	-	-	-	-	-	-	-	-	-	-	-	-	-	-	-	-	-	-
trou n°9 dt9	(cm)	-	-	-	-	-	-	-	-	-	-	-	-	-	-	-	-	-	-	-	-	-	-	-	-	-	-	-	-	-	-	-	-	-	-	-	-	-	-	-	-
trou n°10 dt10	(cm)	-	-	-	-	-	-	-	-	-	-	-	-	-	-	-	-	-	-	-	-	-	-	-	-	-	-	-	-	-	-	-	-	-	-	-	-	-	-	-	-
trou n°11 dt11	(cm)	-	-	-	-	-	-	-	-	-	-	-	-	-	-	-	-	-	-	-	-	-	-	-	-	-	-	-	-	-	-	-	-	-	-	-	-	-	-	-	-
trou n°12 dt12	(cm)	-	-	-	-	-	-	-	-	-	-	-	-	-	-	-	-	-	-	-	-	-	-	-	-	-	-	-	-	-	-	-	-	-	-	-	-	-	-	-	-
trou n°13 dt13	(cm)	-	-	-	-	-	-	-	-	-	-	-	-	-	-	-	-	-	-	-	-	-	-	-	-	-	-	-	-	-	-	-	-	-	-	-	-	-	-	-	-
trou n°14 dt14	(cm)	-	-	-	-	-	-	-	-	-	-	-	-	-	-	-	-	-	-	-	-	-	-	-	-	-	-	-	-	-	-	-	-	-	-	-	-	-	-	-	-
trou n°15 dt15	(cm)	-	-	-	-	-	-	-	-	-	-	-	-	-	-	-	-	-	-	-	-	-	-	-	-	-	-	-	-	-	-	-	-	-	-	-	-	-	-	-	-
trou n°16 dt16	(cm)	-	-	-	-	-	-	-	-	-	-	-	-	-	-	-	-	-	-	-	-	-	-	-	-	-	-	-	-	-	-	-	-	-	-	-	-	-	-	-	-
trou n°17 dt17	(cm)	-	-	-	-	-	-	-	-	-	-	-	-	-	-	-	-	-	-	-	-	-	-	-	-	-	-	-	-	-	-	-	-	-	-	-	-	-	-	-	-
trou n°18 dt18	(cm)	-	-	-	-	-	-	-	-	-	-	-	-	-	-	-	-	-	-	-	-	-	-	-	-	-	-	-	-	-	-	-	-	-	-	-	-	-	-	-	-
trou n°19 dt19	(cm)	-	-	-	-	-	-	-	-	-	-	-	-	-	-	-	-	-	-	-	-	-	-	-	-	-	-	-	-	-	-	-	-	-	-	-	-	-	-	-	-
trou n°20 dt20	(cm)	-	-	-	-	-	-	-	-	-	-	-	-	-	-	-	-	-	-	-	-	-	-	-	-	-	-	-	-	-	-	-	-	-	-	-	-	-	-	-	-
trou n°21 dt21	(cm)	-	-	-	-	-	-	-	-	-	-	-	-	-	-	-	-	-	-	-	-	-	-	-	-	-	-	-	-	-	-	-	-	-	-	-	-	-	-	-	-
trou n°22 dt22	(cm)	-	-	-	-	-	-	-	-	-	-	-	-	-	-	-	-	-	-	-	-	-	-	-	-	-	-	-	-	-	-	-	-	-	-	-	-	-	-	-	-
trou n°23 dt23	(cm)	-	-	-	-	-	-	-	-	-	-	-	-	-	-	-	-	-	-	-	-	-	-	-	-	-	-	-	-	-	-	-	-	-	-	-	-	-	-	-	-
trou n°24 dt24	(cm)	-	-	-	-	-	-	-	-	-	-	-	-	-	-	-	-	-	-	-	-	-	-	-	-	-	-	-	-	-	-	-	-	-	-	-	-	-	-	-	-
trou n°25 dt25	(cm)	-	-	-	-	-	-	-	-	-	-	-	-	-	-	-	-	-	-	-	-	-	-	-	-	-	-	-	-	-	-	-	-	-	-	-	-	-	-	-	-
trou n°26 dt26	(cm)	-	-	-	-	-	-	-	-	-	-	-	-	-	-	-	-	-	-	-	-	-	-	-	-	-	-	-	-	-	-	-	-	-	-	-	-	-	-	-	-
trou n°27 dt27	(cm)	-	-	-	-	-	-	-	-	-	-	-	-	-	-	-	-	-	-	-	-	-	-	-	-	-	-	-	-	-	-	-	-	-	-	-	-	-	-	-	-
trou n°28 dt28	(cm)	-	-	-	-	-	-	-	-	-	-	-	-	-	-	-	-	-	-	-	-	-	-	-	-	-	-	-	-	-	-	-	-	-	-	-	-	-	-	-	-
trou n°29 dt29	(cm)	-	-	-	-	-	-	-	-	-	-	-	-	-	-	-	-	-	-	-	-	-	-	-	-	-	-	-	-	-	-	-	-	-	-	-	-	-	-	-	-
trou n°30 dt30	(cm)	-	-	-	-	-	-	-	-	-	-	-	-	-	-	-	-	-	-	-	-	-	-	-	-	-	-	-	-	-	-	-	-	-	-	-	-	-	-	-	-
trou n°31 dt31	(cm)	-	-	-	-	-	-	-	-	-	-	-	-	-	-	-	-	-	-	-	-	-	-	-	-	-	-	-	-	-	-	-	-	-	-	-	-	-	-	-	-
trou n°32 dt32	(cm)	-	-	-	-	-	-	-	-	-	-	-	-	-	-	-	-	-	-	-	-	-	-	-	-	-	-	-	-	-	-	-	-	-	-	-	-	-	-	-	-
trou n°33 dt33	(cm)	-	-	-	-	-	-	-	-	-	-	-	-	-	-	-	-	-	-	-	-	-	-	-	-	-	-	-	-	-	-	-	-	-	-	-	-	-	-	-	-
trou n°34 dt34	(cm)	-	-	-	-	-	-	-	-	-	-	-	-	-	-	-	-	-	-	-	-	-	-	-	-	-	-	-	-	-	-	-	-	-	-	-	-	-	-	-	-
trou n°35 dt35	(cm)	-	-	-	-	-	-	-	-	-	-	-	-	-	-	-	-	-	-	-	-	-	-	-	-	-	-	-	-	-	-	-	-	-	-	-	-	-	-	-	-
trou n°36 dt36	(cm)	-	-	-	-	-	-	-	-	-	-	-	-	-	-	-	-	-	-	-	-	-	-	-	-	-	-	-	-	-	-	-	-	-	-	-	-	-	-	-	-
trou n°37 dt37	(cm)	-	-	-	-	-	-	-	-	-	-	-	-	-	-	-	-	-	-	-	-	-	-	-	-	-	-	-	-	-	-	-	-	-	-	-	-	-	-	-	-
trou n°38 dt38	(cm)	-	-	-	-	-	-	-	-	-	-	-	-	-	-	-	-	-	-	-	-	-	-	-	-	-	-	-	-	-	-	-	-	-	-	-	-	-	-	-	-
trou n°39 dt39	(cm)	-	-	-	-	-	-	-	-	-	-	-	-	-	-	-	-	-	-	-	-	-	-	-	-	-	-	-	-	-	-	-	-	-	-	-	-	-	-	-	-
trou n°40 dt40	(cm)	-	-	-	-	-	-	-	-	-	-	-	-	-	-	-	-	-	-	-	-	-	-	-	-	-	-	-	-	-	-	-	-	-	-	-	-	-	-	-	-
trou n°41 dt41	(cm)	-	-	-	-	-	-	-	-	-	-	-	-	-	-	-	-	-	-	-	-	-	-	-	-	-	-	-	-	-	-	-	-	-	-	-	-	-	-	-	-
trou n°42 dt42	(cm)	-	-	-	-	-	-	-	-	-	-	-	-	-	-	-	-	-	-	-	-	-	-	-	-	-	-	-	-	-	-	-	-	-	-	-	-	-	-	-	-
trou n°43 dt43	(cm)	-	-	-	-	-	-	-	-	-	-	-	-	-	-	-	-	-	-	-	-	-	-	-	-	-	-	-	-	-	-	-	-	-	-	-	-	-	-	-	-
trou n°44 dt44	(cm)	-	-	-	-	-	-	-	-	-	-	-	-	-	-	-	-	-	-	-	-	-	-	-	-	-	-	-	-	-	-	-	-	-	-	-	-	-	-	-	-
trou n°45 dt45	(cm)	-	-	-	-	-	-	-	-	-	-	-	-	-	-	-	-	-	-	-	-	-	-	-	-	-	-	-	-	-	-	-	-	-	-	-	-	-	-	-	-
trou n°46 dt46	(cm)	-	-	-	-	-	-	-	-	-	-	-	-	-	-	-	-	-	-	-	-	-	-	-	-	-	-	-	-	-	-	-	-	-	-	-	-	-	-	-	-
trou n°47 dt47	(cm)	-	-	-	-	-	-	-	-	-	-	-	-	-	-	-	-	-	-	-	-	-	-	-	-	-	-	-	-	-	-	-	-	-	-	-	-	-	-	-	-
trou n°48 dt48	(cm)	-	-	-	-	-	-	-	-	-	-	-	-	-	-	-	-	-	-	-	-	-	-	-	-	-	-	-	-	-	-	-	-	-	-	-	-	-	-	-	-
trou n°49 dt49	(cm)	-	-	-	-	-	-	-	-	-	-	-	-	-	-	-	-	-	-	-	-	-	-	-	-	-	-	-	-	-	-	-	-	-	-	-	-	-	-	-	-
trou n°50 dt50	(cm)	-	-	-	-	-	-	-	-	-	-	-	-	-	-	-	-	-	-	-	-	-	-	-	-	-	-	-	-	-	-	-	-	-	-	-	-	-	-	-	-
trou n°51 dt51	(cm)	-	-	-	-	-	-	-	-	-	-	-	-	-	-	-	-	-	-	-	-	-	-	-	-	-	-	-	-	-	-	-	-	-	-	-	-	-	-	-	-

## calcultreillis
170		Mur n° 1
10		td	tg	td	tg	td	tg	td	tg	td	tg	td	tg	td	tg	td	tg	td	tg	td	tg	td	tg	td	tg	td	tg	td	tg	td	tg	td	tg	td	tg	td	tg	td	tg	td	tg	td	tg	td	tg	td	tg	td	tg	td	tg	td	tg	td	tg	td	tg	td	tg	td	tg	td	tg	td	tg	td	tg	td	tg	td	tg	td	tg	td	tg	td	tg	td	tg	td	tg	td	tg	td	tg	td	tg	td	tg	td	tg	td	tg	td	tg	td	tg	td	tg	td	tg	td	tg	td	tg	td	tg	td	tg	td	tg	td	tg	td	tg	td	tg	td	tg	td	-	-	-	-	-	-	-	-	-	-	-	-	-	-	-	-	-	-	-	-	-	-	-	-	-	-	-	-	-	-	-	-	-	-	-	-	-	-	-	-	-	-	-	-	-	-	-	-	-	-	-	-	-	-	-	-	-	-	-	-	-	-	-	-	-	-	-	-	-	-	-	-	-	-	-	-	-	-	-	-	-	-	-	-	-	-	-	-	-	-	-	-	-	-	-	-	-	-	-	-	-	-	-	-	-	-	-	-	-	-	-	-	-	-	-	-	-	-	-	-	-	-	-	-	-	-	-	-	-	-	-	-	-	-
		1	2	2	3	3	4	4	5	5	6	6	7	7	8	8	9	9	10	10	11	11	12	12	13	13	14	14	15	15	16	16	17	17	18	18	19	19	20	20	21	21	22	22	23	23	24	24	25	25	26	26	27	27	28	28	29	29	30	30	31	31	32	32	33	33	34	34	35	35	36	36	37	37	38	38	39	39	40	40	41	41	42	42	43	43	44	44	45	45	46	46	47	47	48	48	49	49	50	50	51	51	52	52	53	53	54	54	55	55	56	56	57	57	58	58	59	59	60	60	-	-	-	-	-	-	-	-	-	-	-	-	-	-	-	-	-	-	-	-	-	-	-	-	-	-	-	-	-	-	-	-	-	-	-	-	-	-	-	-	-	-	-	-	-	-	-	-	-	-	-	-	-	-	-	-	-	-	-	-	-	-	-	-	-	-	-	-	-	-	-	-	-	-	-	-	-	-	-	-	-	-	-	-	-	-	-	-	-	-	-	-	-	-	-	-	-	-	-	-	-	-	-	-	-	-	-	-	-	-	-	-	-	-	-	-	-	-	-	-	-	-	-	-	-	-	-	-	-	-	-	-	-	-
		10	9	10	9	10	9	10	9	10	9	10	9	10	9	10	9	10	9	10	9	10	9	10	9	10	9	10	9	10	9	10	9	10	9	10	9	10	9	10	9	10	9	10	9	10	9	10	9	10	9	10	9	10	9	10	9	10	9	10	9	10	9	10	9	10	9	10	9	10	9	10	9	10	9	10	9	10	9	10	9	10	9	10	9	10	9	10	9	10	9	10	9	10	9	10	9	10	9	10	9	10	9	10	9	10	9	10	9	10	9	10	9	10	9	10	9	10	9	10	-	-	-	-	-	-	-	-	-	-	-	-	-	-	-	-	-	-	-	-	-	-	-	-	-	-	-	-	-	-	-	-	-	-	-	-	-	-	-	-	-	-	-	-	-	-	-	-	-	-	-	-	-	-	-	-	-	-	-	-	-	-	-	-	-	-	-	-	-	-	-	-	-	-	-	-	-	-	-	-	-	-	-	-	-	-	-	-	-	-	-	-	-	-	-	-	-	-	-	-	-	-	-	-	-	-	-	-	-	-	-	-	-	-	-	-	-	-	-	-	-	-	-	-	-	-	-	-	-	-	-	-	-	-
		1	-1	1	-1	1	-1	1	-1	1	-1	1	-1	1	-1	1	-1	1	-1	1	-1	1	-1	1	-1	1	-1	1	-1	1	-1	1	-1	1	-1	1	-1	1	-1	1	-1	1	-1	1	-1	1	-1	1	-1	1	-1	1	-1	1	-1	1	-1	1	-1	1	-1	1	-1	1	-1	1	-1	1	-1	1	-1	1	-1	1	-1	1	-1	1	-1	1	-1	1	-1	1	-1	1	-1	1	-1	1	-1	1	-1	1	-1	1	-1	1	-1	1	-1	1	-1	1	-1	1	-1	1	-1	1	-1	1	-1	1	-1	1	-1	1	-1	1	-	-	-	-	-	-	-	-	-	-	-	-	-	-	-	-	-	-	-	-	-	-	-	-	-	-	-	-	-	-	-	-	-	-	-	-	-	-	-	-	-	-	-	-	-	-	-	-	-	-	-	-	-	-	-	-	-	-	-	-	-	-	-	-	-	-	-	-	-	-	-	-	-	-	-	-	-	-	-	-	-	-	-	-	-	-	-	-	-	-	-	-	-	-	-	-	-	-	-	-	-	-	-	-	-	-	-	-	-	-	-	-	-	-	-	-	-	-	-	-	-	-	-	-	-	-	-	-	-	-	-	-	-	-
	longueur total	264,56	264,56	264,56	264,56	264,56	264,56	264,56	264,56	264,56	264,56	264,56	264,56	264,56	264,56	264,56	264,56	264,56	264,56	264,56	264,56	264,56	264,56	264,56	264,56	264,56	264,56	264,56	264,56	264,56	264,56	264,56	264,56	264,56	264,56	264,56	264,56	264,56	264,56	264,56	264,56	264,56	264,56	264,56	264,56	264,56	264,56	264,56	264,56	264,56	264,56	264,56	264,56	264,56	264,56	264,56	264,56	264,56	264,56	264,56	264,56	264,56	264,56	264,56	264,56	264,56	264,56	264,56	264,56	264,56	264,56	264,56	264,56	264,56	264,56	264,56	264,56	264,56	264,56	264,56	264,56	264,56	264,56	264,56	264,56	264,56	264,56	264,56	264,56	264,56	264,56	264,56	264,56	264,56	264,56	264,56	264,56	264,56	264,56	264,56	264,56	264,56	264,56	264,56	264,56	264,56	264,56	264,56	264,56	264,56	264,56	264,56	264,56	264,56	264,56	264,56	264,56	264,56	264,56	264,56	-	-	-	-	-	-	-	-	-	-	-	-	-	-	-	-	-	-	-	-	-	-	-	-	-	-	-	-	-	-	-	-	-	-	-	-	-	-	-	-	-	-	-	-	-	-	-	-	-	-	-	-	-	-	-	-	-	-	-	-	-	-	-	-	-	-	-	-	-	-	-	-	-	-	-	-	-	-	-	-	-	-	-	-	-	-	-	-	-	-	-	-	-	-	-	-	-	-	-	-	-	-	-	-	-	-	-	-	-	-	-	-	-	-	-	-	-	-	-	-	-	-	-	-	-	-	-	-	-	-	-	-	-	-
		-	41,89	41,89	83,78	83,78	125,66	125,66	167,55	167,55	209,44	209,44	251,33	251,33	293,22	293,22	335,10	335,10	376,99	376,99	418,88	418,88	460,77	460,77	502,65	502,65	544,54	544,54	586,43	586,43	628,32	628,32	670,21	670,21	712,09	712,09	753,98	753,98	795,87	795,87	837,76	837,76	879,65	879,65	921,53	921,53	963,42	963,42	1005,31	1005,31	1047,20	1047,20	1089,09	1089,09	1130,97	1130,97	1172,86	1172,86	1214,75	1214,75	1256,64	1256,64	1298,52	1298,52	1340,41	1340,41	1382,30	1382,30	1424,19	1424,19	1466,08	1466,08	1507,96	1507,96	1549,85	1549,85	1591,74	1591,74	1633,63	1633,63	1675,52	1675,52	1717,40	1717,40	1759,29	1759,29	1801,18	1801,18	1843,07	1843,07	1884,96	1884,96	1926,84	1926,84	1968,73	1968,73	2010,62	2010,62	2052,51	2052,51	2094,40	2094,40	2136,28	2136,28	2178,17	2178,17	2220,06	2220,06	2261,95	2261,95	2303,83	2303,83	2345,72	2345,72	2387,61	2387,61	2429,50	2429,50	2471,39	2471,39	-	-	-	-	-	-	-	-	-	-	-	-	-	-	-	-	-	-	-	-	-	-	-	-	-	-	-	-	-	-	-	-	-	-	-	-	-	-	-	-	-	-	-	-	-	-	-	-	-	-	-	-	-	-	-	-	-	-	-	-	-	-	-	-	-	-	-	-	-	-	-	-	-	-	-	-	-	-	-	-	-	-	-	-	-	-	-	-	-	-	-	-	-	-	-	-	-	-	-	-	-	-	-	-	-	-	-	-	-	-	-	-	-	-	-	-	-	-	-	-	-	-	-	-	-	-	-	-	-	-	-	-	-	-
		1,8	1,8	1,8	1,8	1,8	1,8	1,8	1,8	1,8	1,8	1,8	1,8	1,8	1,8	1,8	1,8	1,8	1,8	1,8	1,8	1,8	1,8	1,8	1,8	1,8	1,8	1,8	1,8	1,8	1,8	1,8	1,8	1,8	1,8	1,8	1,8	1,8	1,8	1,8	1,8	1,8	1,8	1,8	1,8	1,8	1,8	1,8	1,8	1,8	1,8	1,8	1,8	1,8	1,8	1,8	1,8	1,8	1,8	1,8	1,8	1,8	1,8	1,8	1,8	1,8	1,8	1,8	1,8	1,8	1,8	1,8	1,8	1,8	1,8	1,8	1,8	1,8	1,8	1,8	1,8	1,8	1,8	1,8	1,8	1,8	1,8	1,8	1,8	1,8	1,8	1,8	1,8	1,8	1,8	1,8	1,8	1,8	1,8	1,8	1,8	1,8	1,8	1,8	1,8	1,8	1,8	1,8	1,8	1,8	1,8	1,8	1,8	1,8	1,8	1,8	1,8	1,8	1,8	1,8	-	-	-	-	-	-	-	-	-	-	-	-	-	-	-	-	-	-	-	-	-	-	-	-	-	-	-	-	-	-	-	-	-	-	-	-	-	-	-	-	-	-	-	-	-	-	-	-	-	-	-	-	-	-	-	-	-	-	-	-	-	-	-	-	-	-	-	-	-	-	-	-	-	-	-	-	-	-	-	-	-	-	-	-	-	-	-	-	-	-	-	-	-	-	-	-	-	-	-	-	-	-	-	-	-	-	-	-	-	-	-	-	-	-	-	-	-	-	-	-	-	-	-	-	-	-	-	-	-	-	-	-	-	-
		264,56	69,24	264,56	128,48	264,56	187,72	264,56	246,95	264,56	264,56	264,56	264,56	264,56	264,56	264,56	264,56	264,56	264,56	264,56	264,56	264,56	264,56	264,56	264,56	264,56	264,56	264,56	264,56	264,56	264,56	264,56	264,56	264,56	264,56	264,56	264,56	264,56	264,56	264,56	264,56	264,56	264,56	264,56	264,56	264,56	264,56	264,56	264,56	264,56	264,56	264,56	264,56	264,56	264,56	264,56	264,56	264,56	264,56	264,56	264,56	264,56	264,56	264,56	264,56	264,56	264,56	264,56	264,56	264,56	264,56	264,56	264,56	264,56	264,56	264,56	264,56	264,56	264,56	264,56	264,56	264,56	264,56	264,56	264,56	264,56	264,56	264,56	264,56	264,56	264,56	264,56	264,56	264,56	264,56	264,56	264,56	264,56	264,56	264,56	264,56	264,56	264,56	264,56	264,56	264,56	264,56	264,56	264,56	264,56	264,56	264,56	264,56	246,95	264,56	187,72	264,56	128,48	264,56	69,24	-	-	-	-	-	-	-	-	-	-	-	-	-	-	-	-	-	-	-	-	-	-	-	-	-	-	-	-	-	-	-	-	-	-	-	-	-	-	-	-	-	-	-	-	-	-	-	-	-	-	-	-	-	-	-	-	-	-	-	-	-	-	-	-	-	-	-	-	-	-	-	-	-	-	-	-	-	-	-	-	-	-	-	-	-	-	-	-	-	-	-	-	-	-	-	-	-	-	-	-	-	-	-	-	-	-	-	-	-	-	-	-	-	-	-	-	-	-	-	-	-	-	-	-	-	-	-	-	-	-	-	-	-	-
	Distance trou 1 dent0-1	10	10	10	10	10	10	10	10	10	10	10	10	10	10	10	10	10	10	10	10	10	10	10	10	10	10	10	10	10	10	10	10	10	10	10	10	10	10	10	10	10	10	10	10	10	10	10	10	10	10	10	10	10	10	10	10	10	10	10	10	10	10	10	10	10	10	10	10	10	10	10	10	10	10	10	10	10	10	10	10	10	10	10	10	10	10	10	10	10	10	10	10	10	10	10	10	10	10	10	10	10	10	10	10	10	10	10	10	10	10	10	10	10	10	10	10	10	10	10	-	-	-	-	-	-	-	-	-	-	-	-	-	-	-	-	-	-	-	-	-	-	-	-	-	-	-	-	-	-	-	-	-	-	-	-	-	-	-	-	-	-	-	-	-	-	-	-	-	-	-	-	-	-	-	-	-	-	-	-	-	-	-	-	-	-	-	-	-	-	-	-	-	-	-	-	-	-	-	-	-	-	-	-	-	-	-	-	-	-	-	-	-	-	-	-	-	-	-	-	-	-	-	-	-	-	-	-	-	-	-	-	-	-	-	-	-	-	-	-	-	-	-	-	-	-	-	-	-	-	-	-	-	-
1	Entraxe 1 et 2 dent1-2	29,62	29,62	29,62	29,62	29,62	29,62	29,62	29,62	29,62	29,62	29,62	29,62	29,62	29,62	29,62	29,62	29,62	29,62	29,62	29,62	29,62	29,62	29,62	29,62	29,62	29,62	29,62	29,62	29,62	29,62	29,62	29,62	29,62	29,62	29,62	29,62	29,62	29,62	29,62	29,62	29,62	29,62	29,62	29,62	29,62	29,62	29,62	29,62	29,62	29,62	29,62	29,62	29,62	29,62	29,62	29,62	29,62	29,62	29,62	29,62	29,62	29,62	29,62	29,62	29,62	29,62	29,62	29,62	29,62	29,62	29,62	29,62	29,62	29,62	29,62	29,62	29,62	29,62	29,62	29,62	29,62	29,62	29,62	29,62	29,62	29,62	29,62	29,62	29,62	29,62	29,62	29,62	29,62	29,62	29,62	29,62	29,62	29,62	29,62	29,62	29,62	29,62	29,62	29,62	29,62	29,62	29,62	29,62	29,62	29,62	29,62	29,62	29,62	29,62	29,62	29,62	29,62	29,62	-	-	-	-	-	-	-	-	-	-	-	-	-	-	-	-	-	-	-	-	-	-	-	-	-	-	-	-	-	-	-	-	-	-	-	-	-	-	-	-	-	-	-	-	-	-	-	-	-	-	-	-	-	-	-	-	-	-	-	-	-	-	-	-	-	-	-	-	-	-	-	-	-	-	-	-	-	-	-	-	-	-	-	-	-	-	-	-	-	-	-	-	-	-	-	-	-	-	-	-	-	-	-	-	-	-	-	-	-	-	-	-	-	-	-	-	-	-	-	-	-	-	-	-	-	-	-	-	-	-	-	-	-	-	-
2	Entraxe 2 et 3 dent2-3	29,62	-	29,62	29,62	29,62	29,62	29,62	29,62	29,62	29,62	29,62	29,62	29,62	29,62	29,62	29,62	29,62	29,62	29,62	29,62	29,62	29,62	29,62	29,62	29,62	29,62	29,62	29,62	29,62	29,62	29,62	29,62	29,62	29,62	29,62	29,62	29,62	29,62	29,62	29,62	29,62	29,62	29,62	29,62	29,62	29,62	29,62	29,62	29,62	29,62	29,62	29,62	29,62	29,62	29,62	29,62	29,62	29,62	29,62	29,62	29,62	29,62	29,62	29,62	29,62	29,62	29,62	29,62	29,62	29,62	29,62	29,62	29,62	29,62	29,62	29,62	29,62	29,62	29,62	29,62	29,62	29,62	29,62	29,62	29,62	29,62	29,62	29,62	29,62	29,62	29,62	29,62	29,62	29,62	29,62	29,62	29,62	29,62	29,62	29,62	29,62	29,62	29,62	29,62	29,62	29,62	29,62	29,62	29,62	29,62	29,62	29,62	29,62	29,62	29,62	29,62	-	29,62	-	-	-	-	-	-	-	-	-	-	-	-	-	-	-	-	-	-	-	-	-	-	-	-	-	-	-	-	-	-	-	-	-	-	-	-	-	-	-	-	-	-	-	-	-	-	-	-	-	-	-	-	-	-	-	-	-	-	-	-	-	-	-	-	-	-	-	-	-	-	-	-	-	-	-	-	-	-	-	-	-	-	-	-	-	-	-	-	-	-	-	-	-	-	-	-	-	-	-	-	-	-	-	-	-	-	-	-	-	-	-	-	-	-	-	-	-	-	-	-	-	-	-	-	-	-	-	-	-	-	-	-	-	-	-
3	Entraxe 3 et 4 dent3-4	29,62	-	29,62	-	29,62	29,62	29,62	29,62	29,62	29,62	29,62	29,62	29,62	29,62	29,62	29,62	29,62	29,62	29,62	29,62	29,62	29,62	29,62	29,62	29,62	29,62	29,62	29,62	29,62	29,62	29,62	29,62	29,62	29,62	29,62	29,62	29,62	29,62	29,62	29,62	29,62	29,62	29,62	29,62	29,62	29,62	29,62	29,62	29,62	29,62	29,62	29,62	29,62	29,62	29,62	29,62	29,62	29,62	29,62	29,62	29,62	29,62	29,62	29,62	29,62	29,62	29,62	29,62	29,62	29,62	29,62	29,62	29,62	29,62	29,62	29,62	29,62	29,62	29,62	29,62	29,62	29,62	29,62	29,62	29,62	29,62	29,62	29,62	29,62	29,62	29,62	29,62	29,62	29,62	29,62	29,62	29,62	29,62	29,62	29,62	29,62	29,62	29,62	29,62	29,62	29,62	29,62	29,62	29,62	29,62	29,62	29,62	29,62	29,62	-	29,62	-	29,62	-	-	-	-	-	-	-	-	-	-	-	-	-	-	-	-	-	-	-	-	-	-	-	-	-	-	-	-	-	-	-	-	-	-	-	-	-	-	-	-	-	-	-	-	-	-	-	-	-	-	-	-	-	-	-	-	-	-	-	-	-	-	-	-	-	-	-	-	-	-	-	-	-	-	-	-	-	-	-	-	-	-	-	-	-	-	-	-	-	-	-	-	-	-	-	-	-	-	-	-	-	-	-	-	-	-	-	-	-	-	-	-	-	-	-	-	-	-	-	-	-	-	-	-	-	-	-	-	-	-	-	-	-	-	-
4	Entraxe 4 et 5 dent4-5	29,62	-	29,62	-	29,62	-	29,62	29,62	29,62	29,62	29,62	29,62	29,62	29,62	29,62	29,62	29,62	29,62	29,62	29,62	29,62	29,62	29,62	29,62	29,62	29,62	29,62	29,62	29,62	29,62	29,62	29,62	29,62	29,62	29,62	29,62	29,62	29,62	29,62	29,62	29,62	29,62	29,62	29,62	29,62	29,62	29,62	29,62	29,62	29,62	29,62	29,62	29,62	29,62	29,62	29,62	29,62	29,62	29,62	29,62	29,62	29,62	29,62	29,62	29,62	29,62	29,62	29,62	29,62	29,62	29,62	29,62	29,62	29,62	29,62	29,62	29,62	29,62	29,62	29,62	29,62	29,62	29,62	29,62	29,62	29,62	29,62	29,62	29,62	29,62	29,62	29,62	29,62	29,62	29,62	29,62	29,62	29,62	29,62	29,62	29,62	29,62	29,62	29,62	29,62	29,62	29,62	29,62	29,62	29,62	29,62	29,62	-	29,62	-	29,62	-	29,62	-	-	-	-	-	-	-	-	-	-	-	-	-	-	-	-	-	-	-	-	-	-	-	-	-	-	-	-	-	-	-	-	-	-	-	-	-	-	-	-	-	-	-	-	-	-	-	-	-	-	-	-	-	-	-	-	-	-	-	-	-	-	-	-	-	-	-	-	-	-	-	-	-	-	-	-	-	-	-	-	-	-	-	-	-	-	-	-	-	-	-	-	-	-	-	-	-	-	-	-	-	-	-	-	-	-	-	-	-	-	-	-	-	-	-	-	-	-	-	-	-	-	-	-	-	-	-	-	-	-	-	-	-	-	-
5	Entraxe 5 et 6 dent5-6	29,62	-	29,62	-	29,62	-	29,62	-	29,62	29,62	29,62	29,62	29,62	29,62	29,62	29,62	29,62	29,62	29,62	29,62	29,62	29,62	29,62	29,62	29,62	29,62	29,62	29,62	29,62	29,62	29,62	29,62	29,62	29,62	29,62	29,62	29,62	29,62	29,62	29,62	29,62	29,62	29,62	29,62	29,62	29,62	29,62	29,62	29,62	29,62	29,62	29,62	29,62	29,62	29,62	29,62	29,62	29,62	29,62	29,62	29,62	29,62	29,62	29,62	29,62	29,62	29,62	29,62	29,62	29,62	29,62	29,62	29,62	29,62	29,62	29,62	29,62	29,62	29,62	29,62	29,62	29,62	29,62	29,62	29,62	29,62	29,62	29,62	29,62	29,62	29,62	29,62	29,62	29,62	29,62	29,62	29,62	29,62	29,62	29,62	29,62	29,62	29,62	29,62	29,62	29,62	29,62	29,62	29,62	29,62	-	29,62	-	29,62	-	29,62	-	29,62	-	-	-	-	-	-	-	-	-	-	-	-	-	-	-	-	-	-	-	-	-	-	-	-	-	-	-	-	-	-	-	-	-	-	-	-	-	-	-	-	-	-	-	-	-	-	-	-	-	-	-	-	-	-	-	-	-	-	-	-	-	-	-	-	-	-	-	-	-	-	-	-	-	-	-	-	-	-	-	-	-	-	-	-	-	-	-	-	-	-	-	-	-	-	-	-	-	-	-	-	-	-	-	-	-	-	-	-	-	-	-	-	-	-	-	-	-	-	-	-	-	-	-	-	-	-	-	-	-	-	-	-	-	-	-
6	Entraxe 6 et 7 dent6-7	29,62	-	29,62	-	29,62	-	29,62	-	29,62	-	29,62	29,62	29,62	29,62	29,62	29,62	29,62	29,62	29,62	29,62	29,62	29,62	29,62	29,62	29,62	29,62	29,62	29,62	29,62	29,62	29,62	29,62	29,62	29,62	29,62	29,62	29,62	29,62	29,62	29,62	29,62	29,62	29,62	29,62	29,62	29,62	29,62	29,62	29,62	29,62	29,62	29,62	29,62	29,62	29,62	29,62	29,62	29,62	29,62	29,62	29,62	29,62	29,62	29,62	29,62	29,62	29,62	29,62	29,62	29,62	29,62	29,62	29,62	29,62	29,62	29,62	29,62	29,62	29,62	29,62	29,62	29,62	29,62	29,62	29,62	29,62	29,62	29,62	29,62	29,62	29,62	29,62	29,62	29,62	29,62	29,62	29,62	29,62	29,62	29,62	29,62	29,62	29,62	29,62	29,62	29,62	29,62	29,62	-	29,62	-	29,62	-	29,62	-	29,62	-	29,62	-	-	-	-	-	-	-	-	-	-	-	-	-	-	-	-	-	-	-	-	-	-	-	-	-	-	-	-	-	-	-	-	-	-	-	-	-	-	-	-	-	-	-	-	-	-	-	-	-	-	-	-	-	-	-	-	-	-	-	-	-	-	-	-	-	-	-	-	-	-	-	-	-	-	-	-	-	-	-	-	-	-	-	-	-	-	-	-	-	-	-	-	-	-	-	-	-	-	-	-	-	-	-	-	-	-	-	-	-	-	-	-	-	-	-	-	-	-	-	-	-	-	-	-	-	-	-	-	-	-	-	-	-	-	-
7	Entraxe 7 et 8 dent7-8	29,62	-	29,62	-	29,62	-	29,62	-	29,62	-	29,62	-	29,62	29,62	29,62	29,62	29,62	29,62	29,62	29,62	29,62	29,62	29,62	29,62	29,62	29,62	29,62	29,62	29,62	29,62	29,62	29,62	29,62	29,62	29,62	29,62	29,62	29,62	29,62	29,62	29,62	29,62	29,62	29,62	29,62	29,62	29,62	29,62	29,62	29,62	29,62	29,62	29,62	29,62	29,62	29,62	29,62	29,62	29,62	29,62	29,62	29,62	29,62	29,62	29,62	29,62	29,62	29,62	29,62	29,62	29,62	29,62	29,62	29,62	29,62	29,62	29,62	29,62	29,62	29,62	29,62	29,62	29,62	29,62	29,62	29,62	29,62	29,62	29,62	29,62	29,62	29,62	29,62	29,62	29,62	29,62	29,62	29,62	29,62	29,62	29,62	29,62	29,62	29,62	29,62	29,62	-	29,62	-	29,62	-	29,62	-	29,62	-	29,62	-	29,62	-	-	-	-	-	-	-	-	-	-	-	-	-	-	-	-	-	-	-	-	-	-	-	-	-	-	-	-	-	-	-	-	-	-	-	-	-	-	-	-	-	-	-	-	-	-	-	-	-	-	-	-	-	-	-	-	-	-	-	-	-	-	-	-	-	-	-	-	-	-	-	-	-	-	-	-	-	-	-	-	-	-	-	-	-	-	-	-	-	-	-	-	-	-	-	-	-	-	-	-	-	-	-	-	-	-	-	-	-	-	-	-	-	-	-	-	-	-	-	-	-	-	-	-	-	-	-	-	-	-	-	-	-	-	-
8	Entraxe 8 et 9 dent8-9	29,62	-	29,62	-	29,62	-	29,62	-	29,62	-	29,62	-	29,62	-	29,62	29,62	29,62	29,62	29,62	29,62	29,62	29,62	29,62	29,62	29,62	29,62	29,62	29,62	29,62	29,62	29,62	29,62	29,62	29,62	29,62	29,62	29,62	29,62	29,62	29,62	29,62	29,62	29,62	29,62	29,62	29,62	29,62	29,62	29,62	29,62	29,62	29,62	29,62	29,62	29,62	29,62	29,62	29,62	29,62	29,62	29,62	29,62	29,62	29,62	29,62	29,62	29,62	29,62	29,62	29,62	29,62	29,62	29,62	29,62	29,62	29,62	29,62	29,62	29,62	29,62	29,62	29,62	29,62	29,62	29,62	29,62	29,62	29,62	29,62	29,62	29,62	29,62	29,62	29,62	29,62	29,62	29,62	29,62	29,62	29,62	29,62	29,62	29,62	29,62	-	29,62	-	29,62	-	29,62	-	29,62	-	29,62	-	29,62	-	29,62	-	-	-	-	-	-	-	-	-	-	-	-	-	-	-	-	-	-	-	-	-	-	-	-	-	-	-	-	-	-	-	-	-	-	-	-	-	-	-	-	-	-	-	-	-	-	-	-	-	-	-	-	-	-	-	-	-	-	-	-	-	-	-	-	-	-	-	-	-	-	-	-	-	-	-	-	-	-	-	-	-	-	-	-	-	-	-	-	-	-	-	-	-	-	-	-	-	-	-	-	-	-	-	-	-	-	-	-	-	-	-	-	-	-	-	-	-	-	-	-	-	-	-	-	-	-	-	-	-	-	-	-	-	-	-
9	Entraxe 9 et 10 dent9-10	-	-	-	-	-	-	-	-	-	-	-	-	-	-	-	-	-	-	-	-	-	-	-	-	-	-	-	-	-	-	-	-	-	-	-	-	-	-	-	-	-	-	-	-	-	-	-	-	-	-	-	-	-	-	-	-	-	-	-	-	-	-	-	-	-	-	-	-	-	-	-	-	-	-	-	-	-	-	-	-	-	-	-	-	-	-	-	-	-	-	-	-	-	-	-	-	-	-	-	-	-	-	-	-	-	-	-	-	-	-	-	-	-	-	-	-	-	-	-	-	-	-	-	-	-	-	-	-	-	-	-	-	-	-	-	-	-	-	-	-	-	-	-	-	-	-	-	-	-	-	-	-	-	-	-	-	-	-	-	-	-	-	-	-	-	-	-	-	-	-	-	-	-	-	-	-	-	-	-	-	-	-	-	-	-	-	-	-	-	-	-	-	-	-	-	-	-	-	-	-	-	-	-	-	-	-	-	-	-	-	-	-	-	-	-	-	-	-	-	-	-	-	-	-	-	-	-	-	-	-	-	-	-	-	-	-	-	-	-	-	-	-	-	-	-	-	-	-	-	-	-	-	-
10	Entraxe 10 et 11 dent10-11	-	-	-	-	-	-	-	-	-	-	-	-	-	-	-	-	-	-	-	-	-	-	-	-	-	-	-	-	-	-	-	-	-	-	-	-	-	-	-	-	-	-	-	-	-	-	-	-	-	-	-	-	-	-	-	-	-	-	-	-	-	-	-	-	-	-	-	-	-	-	-	-	-	-	-	-	-	-	-	-	-	-	-	-	-	-	-	-	-	-	-	-	-	-	-	-	-	-	-	-	-	-	-	-	-	-	-	-	-	-	-	-	-	-	-	-	-	-	-	-	-	-	-	-	-	-	-	-	-	-	-	-	-	-	-	-	-	-	-	-	-	-	-	-	-	-	-	-	-	-	-	-	-	-	-	-	-	-	-	-	-	-	-	-	-	-	-	-	-	-	-	-	-	-	-	-	-	-	-	-	-	-	-	-	-	-	-	-	-	-	-	-	-	-	-	-	-	-	-	-	-	-	-	-	-	-	-	-	-	-	-	-	-	-	-	-	-	-	-	-	-	-	-	-	-	-	-	-	-	-	-	-	-	-	-	-	-	-	-	-	-	-	-	-	-	-	-	-	-	-	-	-	-
11	Entraxe 11 et 12 dent11-12	-	-	-	-	-	-	-	-	-	-	-	-	-	-	-	-	-	-	-	-	-	-	-	-	-	-	-	-	-	-	-	-	-	-	-	-	-	-	-	-	-	-	-	-	-	-	-	-	-	-	-	-	-	-	-	-	-	-	-	-	-	-	-	-	-	-	-	-	-	-	-	-	-	-	-	-	-	-	-	-	-	-	-	-	-	-	-	-	-	-	-	-	-	-	-	-	-	-	-	-	-	-	-	-	-	-	-	-	-	-	-	-	-	-	-	-	-	-	-	-	-	-	-	-	-	-	-	-	-	-	-	-	-	-	-	-	-	-	-	-	-	-	-	-	-	-	-	-	-	-	-	-	-	-	-	-	-	-	-	-	-	-	-	-	-	-	-	-	-	-	-	-	-	-	-	-	-	-	-	-	-	-	-	-	-	-	-	-	-	-	-	-	-	-	-	-	-	-	-	-	-	-	-	-	-	-	-	-	-	-	-	-	-	-	-	-	-	-	-	-	-	-	-	-	-	-	-	-	-	-	-	-	-	-	-	-	-	-	-	-	-	-	-	-	-	-	-	-	-	-	-	-	-
12	Entraxe 12 et 13 dent12-13	-	-	-	-	-	-	-	-	-	-	-	-	-	-	-	-	-	-	-	-	-	-	-	-	-	-	-	-	-	-	-	-	-	-	-	-	-	-	-	-	-	-	-	-	-	-	-	-	-	-	-	-	-	-	-	-	-	-	-	-	-	-	-	-	-	-	-	-	-	-	-	-	-	-	-	-	-	-	-	-	-	-	-	-	-	-	-	-	-	-	-	-	-	-	-	-	-	-	-	-	-	-	-	-	-	-	-	-	-	-	-	-	-	-	-	-	-	-	-	-	-	-	-	-	-	-	-	-	-	-	-	-	-	-	-	-	-	-	-	-	-	-	-	-	-	-	-	-	-	-	-	-	-	-	-	-	-	-	-	-	-	-	-	-	-	-	-	-	-	-	-	-	-	-	-	-	-	-	-	-	-	-	-	-	-	-	-	-	-	-	-	-	-	-	-	-	-	-	-	-	-	-	-	-	-	-	-	-	-	-	-	-	-	-	-	-	-	-	-	-	-	-	-	-	-	-	-	-	-	-	-	-	-	-	-	-	-	-	-	-	-	-	-	-	-	-	-	-	-	-	-	-	-
13	Entraxe 13 et 14 dent13-14	-	-	-	-	-	-	-	-	-	-	-	-	-	-	-	-	-	-	-	-	-	-	-	-	-	-	-	-	-	-	-	-	-	-	-	-	-	-	-	-	-	-	-	-	-	-	-	-	-	-	-	-	-	-	-	-	-	-	-	-	-	-	-	-	-	-	-	-	-	-	-	-	-	-	-	-	-	-	-	-	-	-	-	-	-	-	-	-	-	-	-	-	-	-	-	-	-	-	-	-	-	-	-	-	-	-	-	-	-	-	-	-	-	-	-	-	-	-	-	-	-	-	-	-	-	-	-	-	-	-	-	-	-	-	-	-	-	-	-	-	-	-	-	-	-	-	-	-	-	-	-	-	-	-	-	-	-	-	-	-	-	-	-	-	-	-	-	-	-	-	-	-	-	-	-	-	-	-	-	-	-	-	-	-	-	-	-	-	-	-	-	-	-	-	-	-	-	-	-	-	-	-	-	-	-	-	-	-	-	-	-	-	-	-	-	-	-	-	-	-	-	-	-	-	-	-	-	-	-	-	-	-	-	-	-	-	-	-	-	-	-	-	-	-	-	-	-	-	-	-	-	-	-
14	Entraxe 14 et 15 dent14-15	-	-	-	-	-	-	-	-	-	-	-	-	-	-	-	-	-	-	-	-	-	-	-	-	-	-	-	-	-	-	-	-	-	-	-	-	-	-	-	-	-	-	-	-	-	-	-	-	-	-	-	-	-	-	-	-	-	-	-	-	-	-	-	-	-	-	-	-	-	-	-	-	-	-	-	-	-	-	-	-	-	-	-	-	-	-	-	-	-	-	-	-	-	-	-	-	-	-	-	-	-	-	-	-	-	-	-	-	-	-	-	-	-	-	-	-	-	-	-	-	-	-	-	-	-	-	-	-	-	-	-	-	-	-	-	-	-	-	-	-	-	-	-	-	-	-	-	-	-	-	-	-	-	-	-	-	-	-	-	-	-	-	-	-	-	-	-	-	-	-	-	-	-	-	-	-	-	-	-	-	-	-	-	-	-	-	-	-	-	-	-	-	-	-	-	-	-	-	-	-	-	-	-	-	-	-	-	-	-	-	-	-	-	-	-	-	-	-	-	-	-	-	-	-	-	-	-	-	-	-	-	-	-	-	-	-	-	-	-	-	-	-	-	-	-	-	-	-	-	-	-	-	-
15	Entraxe 15 et 16 dent15-16	-	-	-	-	-	-	-	-	-	-	-	-	-	-	-	-	-	-	-	-	-	-	-	-	-	-	-	-	-	-	-	-	-	-	-	-	-	-	-	-	-	-	-	-	-	-	-	-	-	-	-	-	-	-	-	-	-	-	-	-	-	-	-	-	-	-	-	-	-	-	-	-	-	-	-	-	-	-	-	-	-	-	-	-	-	-	-	-	-	-	-	-	-	-	-	-	-	-	-	-	-	-	-	-	-	-	-	-	-	-	-	-	-	-	-	-	-	-	-	-	-	-	-	-	-	-	-	-	-	-	-	-	-	-	-	-	-	-	-	-	-	-	-	-	-	-	-	-	-	-	-	-	-	-	-	-	-	-	-	-	-	-	-	-	-	-	-	-	-	-	-	-	-	-	-	-	-	-	-	-	-	-	-	-	-	-	-	-	-	-	-	-	-	-	-	-	-	-	-	-	-	-	-	-	-	-	-	-	-	-	-	-	-	-	-	-	-	-	-	-	-	-	-	-	-	-	-	-	-	-	-	-	-	-	-	-	-	-	-	-	-	-	-	-	-	-	-	-	-	-	-	-	-
16	Entraxe 16 et 17 dent16-17	-	-	-	-	-	-	-	-	-	-	-	-	-	-	-	-	-	-	-	-	-	-	-	-	-	-	-	-	-	-	-	-	-	-	-	-	-	-	-	-	-	-	-	-	-	-	-	-	-	-	-	-	-	-	-	-	-	-	-	-	-	-	-	-	-	-	-	-	-	-	-	-	-	-	-	-	-	-	-	-	-	-	-	-	-	-	-	-	-	-	-	-	-	-	-	-	-	-	-	-	-	-	-	-	-	-	-	-	-	-	-	-	-	-	-	-	-	-	-	-	-	-	-	-	-	-	-	-	-	-	-	-	-	-	-	-	-	-	-	-	-	-	-	-	-	-	-	-	-	-	-	-	-	-	-	-	-	-	-	-	-	-	-	-	-	-	-	-	-	-	-	-	-	-	-	-	-	-	-	-	-	-	-	-	-	-	-	-	-	-	-	-	-	-	-	-	-	-	-	-	-	-	-	-	-	-	-	-	-	-	-	-	-	-	-	-	-	-	-	-	-	-	-	-	-	-	-	-	-	-	-	-	-	-	-	-	-	-	-	-	-	-	-	-	-	-	-	-	-	-	-	-	-
17	Entraxe 17 et 18 dent17-18	-	-	-	-	-	-	-	-	-	-	-	-	-	-	-	-	-	-	-	-	-	-	-	-	-	-	-	-	-	-	-	-	-	-	-	-	-	-	-	-	-	-	-	-	-	-	-	-	-	-	-	-	-	-	-	-	-	-	-	-	-	-	-	-	-	-	-	-	-	-	-	-	-	-	-	-	-	-	-	-	-	-	-	-	-	-	-	-	-	-	-	-	-	-	-	-	-	-	-	-	-	-	-	-	-	-	-	-	-	-	-	-	-	-	-	-	-	-	-	-	-	-	-	-	-	-	-	-	-	-	-	-	-	-	-	-	-	-	-	-	-	-	-	-	-	-	-	-	-	-	-	-	-	-	-	-	-	-	-	-	-	-	-	-	-	-	-	-	-	-	-	-	-	-	-	-	-	-	-	-	-	-	-	-	-	-	-	-	-	-	-	-	-	-	-	-	-	-	-	-	-	-	-	-	-	-	-	-	-	-	-	-	-	-	-	-	-	-	-	-	-	-	-	-	-	-	-	-	-	-	-	-	-	-	-	-	-	-	-	-	-	-	-	-	-	-	-	-	-	-	-	-	-
18	Entraxe 18 et 19 dent18-19	-	-	-	-	-	-	-	-	-	-	-	-	-	-	-	-	-	-	-	-	-	-	-	-	-	-	-	-	-	-	-	-	-	-	-	-	-	-	-	-	-	-	-	-	-	-	-	-	-	-	-	-	-	-	-	-	-	-	-	-	-	-	-	-	-	-	-	-	-	-	-	-	-	-	-	-	-	-	-	-	-	-	-	-	-	-	-	-	-	-	-	-	-	-	-	-	-	-	-	-	-	-	-	-	-	-	-	-	-	-	-	-	-	-	-	-	-	-	-	-	-	-	-	-	-	-	-	-	-	-	-	-	-	-	-	-	-	-	-	-	-	-	-	-	-	-	-	-	-	-	-	-	-	-	-	-	-	-	-	-	-	-	-	-	-	-	-	-	-	-	-	-	-	-	-	-	-	-	-	-	-	-	-	-	-	-	-	-	-	-	-	-	-	-	-	-	-	-	-	-	-	-	-	-	-	-	-	-	-	-	-	-	-	-	-	-	-	-	-	-	-	-	-	-	-	-	-	-	-	-	-	-	-	-	-	-	-	-	-	-	-	-	-	-	-	-	-	-	-	-	-	-	-
19	Entraxe 19 et 20 dent19-20	-	-	-	-	-	-	-	-	-	-	-	-	-	-	-	-	-	-	-	-	-	-	-	-	-	-	-	-	-	-	-	-	-	-	-	-	-	-	-	-	-	-	-	-	-	-	-	-	-	-	-	-	-	-	-	-	-	-	-	-	-	-	-	-	-	-	-	-	-	-	-	-	-	-	-	-	-	-	-	-	-	-	-	-	-	-	-	-	-	-	-	-	-	-	-	-	-	-	-	-	-	-	-	-	-	-	-	-	-	-	-	-	-	-	-	-	-	-	-	-	-	-	-	-	-	-	-	-	-	-	-	-	-	-	-	-	-	-	-	-	-	-	-	-	-	-	-	-	-	-	-	-	-	-	-	-	-	-	-	-	-	-	-	-	-	-	-	-	-	-	-	-	-	-	-	-	-	-	-	-	-	-	-	-	-	-	-	-	-	-	-	-	-	-	-	-	-	-	-	-	-	-	-	-	-	-	-	-	-	-	-	-	-	-	-	-	-	-	-	-	-	-	-	-	-	-	-	-	-	-	-	-	-	-	-	-	-	-	-	-	-	-	-	-	-	-	-	-	-	-	-	-	-
20	Entraxe 20 et 21 dent20-21	-	-	-	-	-	-	-	-	-	-	-	-	-	-	-	-	-	-	-	-	-	-	-	-	-	-	-	-	-	-	-	-	-	-	-	-	-	-	-	-	-	-	-	-	-	-	-	-	-	-	-	-	-	-	-	-	-	-	-	-	-	-	-	-	-	-	-	-	-	-	-	-	-	-	-	-	-	-	-	-	-	-	-	-	-	-	-	-	-	-	-	-	-	-	-	-	-	-	-	-	-	-	-	-	-	-	-	-	-	-	-	-	-	-	-	-	-	-	-	-	-	-	-	-	-	-	-	-	-	-	-	-	-	-	-	-	-	-	-	-	-	-	-	-	-	-	-	-	-	-	-	-	-	-	-	-	-	-	-	-	-	-	-	-	-	-	-	-	-	-	-	-	-	-	-	-	-	-	-	-	-	-	-	-	-	-	-	-	-	-	-	-	-	-	-	-	-	-	-	-	-	-	-	-	-	-	-	-	-	-	-	-	-	-	-	-	-	-	-	-	-	-	-	-	-	-	-	-	-	-	-	-	-	-	-	-	-	-	-	-	-	-	-	-	-	-	-	-	-	-	-	-	-
21	Entraxe 21 et 22 dent21-22	-	-	-	-	-	-	-	-	-	-	-	-	-	-	-	-	-	-	-	-	-	-	-	-	-	-	-	-	-	-	-	-	-	-	-	-	-	-	-	-	-	-	-	-	-	-	-	-	-	-	-	-	-	-	-	-	-	-	-	-	-	-	-	-	-	-	-	-	-	-	-	-	-	-	-	-	-	-	-	-	-	-	-	-	-	-	-	-	-	-	-	-	-	-	-	-	-	-	-	-	-	-	-	-	-	-	-	-	-	-	-	-	-	-	-	-	-	-	-	-	-	-	-	-	-	-	-	-	-	-	-	-	-	-	-	-	-	-	-	-	-	-	-	-	-	-	-	-	-	-	-	-	-	-	-	-	-	-	-	-	-	-	-	-	-	-	-	-	-	-	-	-	-	-	-	-	-	-	-	-	-	-	-	-	-	-	-	-	-	-	-	-	-	-	-	-	-	-	-	-	-	-	-	-	-	-	-	-	-	-	-	-	-	-	-	-	-	-	-	-	-	-	-	-	-	-	-	-	-	-	-	-	-	-	-	-	-	-	-	-	-	-	-	-	-	-	-	-	-	-	-	-	-
22	Entraxe 22 et 23 dent22-23	-	-	-	-	-	-	-	-	-	-	-	-	-	-	-	-	-	-	-	-	-	-	-	-	-	-	-	-	-	-	-	-	-	-	-	-	-	-	-	-	-	-	-	-	-	-	-	-	-	-	-	-	-	-	-	-	-	-	-	-	-	-	-	-	-	-	-	-	-	-	-	-	-	-	-	-	-	-	-	-	-	-	-	-	-	-	-	-	-	-	-	-	-	-	-	-	-	-	-	-	-	-	-	-	-	-	-	-	-	-	-	-	-	-	-	-	-	-	-	-	-	-	-	-	-	-	-	-	-	-	-	-	-	-	-	-	-	-	-	-	-	-	-	-	-	-	-	-	-	-	-	-	-	-	-	-	-	-	-	-	-	-	-	-	-	-	-	-	-	-	-	-	-	-	-	-	-	-	-	-	-	-	-	-	-	-	-	-	-	-	-	-	-	-	-	-	-	-	-	-	-	-	-	-	-	-	-	-	-	-	-	-	-	-	-	-	-	-	-	-	-	-	-	-	-	-	-	-	-	-	-	-	-	-	-	-	-	-	-	-	-	-	-	-	-	-	-	-	-	-	-	-	-
23	Entraxe 23 et 24 dent23-24	-	-	-	-	-	-	-	-	-	-	-	-	-	-	-	-	-	-	-	-	-	-	-	-	-	-	-	-	-	-	-	-	-	-	-	-	-	-	-	-	-	-	-	-	-	-	-	-	-	-	-	-	-	-	-	-	-	-	-	-	-	-	-	-	-	-	-	-	-	-	-	-	-	-	-	-	-	-	-	-	-	-	-	-	-	-	-	-	-	-	-	-	-	-	-	-	-	-	-	-	-	-	-	-	-	-	-	-	-	-	-	-	-	-	-	-	-	-	-	-	-	-	-	-	-	-	-	-	-	-	-	-	-	-	-	-	-	-	-	-	-	-	-	-	-	-	-	-	-	-	-	-	-	-	-	-	-	-	-	-	-	-	-	-	-	-	-	-	-	-	-	-	-	-	-	-	-	-	-	-	-	-	-	-	-	-	-	-	-	-	-	-	-	-	-	-	-	-	-	-	-	-	-	-	-	-	-	-	-	-	-	-	-	-	-	-	-	-	-	-	-	-	-	-	-	-	-	-	-	-	-	-	-	-	-	-	-	-	-	-	-	-	-	-	-	-	-	-	-	-	-	-	-
24	Entraxe 24 et 25 dent24-25	-	-	-	-	-	-	-	-	-	-	-	-	-	-	-	-	-	-	-	-	-	-	-	-	-	-	-	-	-	-	-	-	-	-	-	-	-	-	-	-	-	-	-	-	-	-	-	-	-	-	-	-	-	-	-	-	-	-	-	-	-	-	-	-	-	-	-	-	-	-	-	-	-	-	-	-	-	-	-	-	-	-	-	-	-	-	-	-	-	-	-	-	-	-	-	-	-	-	-	-	-	-	-	-	-	-	-	-	-	-	-	-	-	-	-	-	-	-	-	-	-	-	-	-	-	-	-	-	-	-	-	-	-	-	-	-	-	-	-	-	-	-	-	-	-	-	-	-	-	-	-	-	-	-	-	-	-	-	-	-	-	-	-	-	-	-	-	-	-	-	-	-	-	-	-	-	-	-	-	-	-	-	-	-	-	-	-	-	-	-	-	-	-	-	-	-	-	-	-	-	-	-	-	-	-	-	-	-	-	-	-	-	-	-	-	-	-	-	-	-	-	-	-	-	-	-	-	-	-	-	-	-	-	-	-	-	-	-	-	-	-	-	-	-	-	-	-	-	-	-	-	-	-
25	Entraxe 25 et 26 dent25-26	-	-	-	-	-	-	-	-	-	-	-	-	-	-	-	-	-	-	-	-	-	-	-	-	-	-	-	-	-	-	-	-	-	-	-	-	-	-	-	-	-	-	-	-	-	-	-	-	-	-	-	-	-	-	-	-	-	-	-	-	-	-	-	-	-	-	-	-	-	-	-	-	-	-	-	-	-	-	-	-	-	-	-	-	-	-	-	-	-	-	-	-	-	-	-	-	-	-	-	-	-	-	-	-	-	-	-	-	-	-	-	-	-	-	-	-	-	-	-	-	-	-	-	-	-	-	-	-	-	-	-	-	-	-	-	-	-	-	-	-	-	-	-	-	-	-	-	-	-	-	-	-	-	-	-	-	-	-	-	-	-	-	-	-	-	-	-	-	-	-	-	-	-	-	-	-	-	-	-	-	-	-	-	-	-	-	-	-	-	-	-	-	-	-	-	-	-	-	-	-	-	-	-	-	-	-	-	-	-	-	-	-	-	-	-	-	-	-	-	-	-	-	-	-	-	-	-	-	-	-	-	-	-	-	-	-	-	-	-	-	-	-	-	-	-	-	-	-	-	-	-	-	-
26	Entraxe 26 et 27 dent26-27	-	-	-	-	-	-	-	-	-	-	-	-	-	-	-	-	-	-	-	-	-	-	-	-	-	-	-	-	-	-	-	-	-	-	-	-	-	-	-	-	-	-	-	-	-	-	-	-	-	-	-	-	-	-	-	-	-	-	-	-	-	-	-	-	-	-	-	-	-	-	-	-	-	-	-	-	-	-	-	-	-	-	-	-	-	-	-	-	-	-	-	-	-	-	-	-	-	-	-	-	-	-	-	-	-	-	-	-	-	-	-	-	-	-	-	-	-	-	-	-	-	-	-	-	-	-	-	-	-	-	-	-	-	-	-	-	-	-	-	-	-	-	-	-	-	-	-	-	-	-	-	-	-	-	-	-	-	-	-	-	-	-	-	-	-	-	-	-	-	-	-	-	-	-	-	-	-	-	-	-	-	-	-	-	-	-	-	-	-	-	-	-	-	-	-	-	-	-	-	-	-	-	-	-	-	-	-	-	-	-	-	-	-	-	-	-	-	-	-	-	-	-	-	-	-	-	-	-	-	-	-	-	-	-	-	-	-	-	-	-	-	-	-	-	-	-	-	-	-	-	-	-	-
27	Entraxe 27 et 28 dent27-28	-	-	-	-	-	-	-	-	-	-	-	-	-	-	-	-	-	-	-	-	-	-	-	-	-	-	-	-	-	-	-	-	-	-	-	-	-	-	-	-	-	-	-	-	-	-	-	-	-	-	-	-	-	-	-	-	-	-	-	-	-	-	-	-	-	-	-	-	-	-	-	-	-	-	-	-	-	-	-	-	-	-	-	-	-	-	-	-	-	-	-	-	-	-	-	-	-	-	-	-	-	-	-	-	-	-	-	-	-	-	-	-	-	-	-	-	-	-	-	-	-	-	-	-	-	-	-	-	-	-	-	-	-	-	-	-	-	-	-	-	-	-	-	-	-	-	-	-	-	-	-	-	-	-	-	-	-	-	-	-	-	-	-	-	-	-	-	-	-	-	-	-	-	-	-	-	-	-	-	-	-	-	-	-	-	-	-	-	-	-	-	-	-	-	-	-	-	-	-	-	-	-	-	-	-	-	-	-	-	-	-	-	-	-	-	-	-	-	-	-	-	-	-	-	-	-	-	-	-	-	-	-	-	-	-	-	-	-	-	-	-	-	-	-	-	-	-	-	-	-	-	-	-
28	Entraxe 28 et 29 dent28-29	-	-	-	-	-	-	-	-	-	-	-	-	-	-	-	-	-	-	-	-	-	-	-	-	-	-	-	-	-	-	-	-	-	-	-	-	-	-	-	-	-	-	-	-	-	-	-	-	-	-	-	-	-	-	-	-	-	-	-	-	-	-	-	-	-	-	-	-	-	-	-	-	-	-	-	-	-	-	-	-	-	-	-	-	-	-	-	-	-	-	-	-	-	-	-	-	-	-	-	-	-	-	-	-	-	-	-	-	-	-	-	-	-	-	-	-	-	-	-	-	-	-	-	-	-	-	-	-	-	-	-	-	-	-	-	-	-	-	-	-	-	-	-	-	-	-	-	-	-	-	-	-	-	-	-	-	-	-	-	-	-	-	-	-	-	-	-	-	-	-	-	-	-	-	-	-	-	-	-	-	-	-	-	-	-	-	-	-	-	-	-	-	-	-	-	-	-	-	-	-	-	-	-	-	-	-	-	-	-	-	-	-	-	-	-	-	-	-	-	-	-	-	-	-	-	-	-	-	-	-	-	-	-	-	-	-	-	-	-	-	-	-	-	-	-	-	-	-	-	-	-	-	-
29	Entraxe 29 et 30 dent29-30	-	-	-	-	-	-	-	-	-	-	-	-	-	-	-	-	-	-	-	-	-	-	-	-	-	-	-	-	-	-	-	-	-	-	-	-	-	-	-	-	-	-	-	-	-	-	-	-	-	-	-	-	-	-	-	-	-	-	-	-	-	-	-	-	-	-	-	-	-	-	-	-	-	-	-	-	-	-	-	-	-	-	-	-	-	-	-	-	-	-	-	-	-	-	-	-	-	-	-	-	-	-	-	-	-	-	-	-	-	-	-	-	-	-	-	-	-	-	-	-	-	-	-	-	-	-	-	-	-	-	-	-	-	-	-	-	-	-	-	-	-	-	-	-	-	-	-	-	-	-	-	-	-	-	-	-	-	-	-	-	-	-	-	-	-	-	-	-	-	-	-	-	-	-	-	-	-	-	-	-	-	-	-	-	-	-	-	-	-	-	-	-	-	-	-	-	-	-	-	-	-	-	-	-	-	-	-	-	-	-	-	-	-	-	-	-	-	-	-	-	-	-	-	-	-	-	-	-	-	-	-	-	-	-	-	-	-	-	-	-	-	-	-	-	-	-	-	-	-	-	-	-	-
30	Entraxe 30 et 31 dent30-31	-	-	-	-	-	-	-	-	-	-	-	-	-	-	-	-	-	-	-	-	-	-	-	-	-	-	-	-	-	-	-	-	-	-	-	-	-	-	-	-	-	-	-	-	-	-	-	-	-	-	-	-	-	-	-	-	-	-	-	-	-	-	-	-	-	-	-	-	-	-	-	-	-	-	-	-	-	-	-	-	-	-	-	-	-	-	-	-	-	-	-	-	-	-	-	-	-	-	-	-	-	-	-	-	-	-	-	-	-	-	-	-	-	-	-	-	-	-	-	-	-	-	-	-	-	-	-	-	-	-	-	-	-	-	-	-	-	-	-	-	-	-	-	-	-	-	-	-	-	-	-	-	-	-	-	-	-	-	-	-	-	-	-	-	-	-	-	-	-	-	-	-	-	-	-	-	-	-	-	-	-	-	-	-	-	-	-	-	-	-	-	-	-	-	-	-	-	-	-	-	-	-	-	-	-	-	-	-	-	-	-	-	-	-	-	-	-	-	-	-	-	-	-	-	-	-	-	-	-	-	-	-	-	-	-	-	-	-	-	-	-	-	-	-	-	-	-	-	-	-	-	-	-
31	Entraxe 31 et 32 dent31-32	-	-	-	-	-	-	-	-	-	-	-	-	-	-	-	-	-	-	-	-	-	-	-	-	-	-	-	-	-	-	-	-	-	-	-	-	-	-	-	-	-	-	-	-	-	-	-	-	-	-	-	-	-	-	-	-	-	-	-	-	-	-	-	-	-	-	-	-	-	-	-	-	-	-	-	-	-	-	-	-	-	-	-	-	-	-	-	-	-	-	-	-	-	-	-	-	-	-	-	-	-	-	-	-	-	-	-	-	-	-	-	-	-	-	-	-	-	-	-	-	-	-	-	-	-	-	-	-	-	-	-	-	-	-	-	-	-	-	-	-	-	-	-	-	-	-	-	-	-	-	-	-	-	-	-	-	-	-	-	-	-	-	-	-	-	-	-	-	-	-	-	-	-	-	-	-	-	-	-	-	-	-	-	-	-	-	-	-	-	-	-	-	-	-	-	-	-	-	-	-	-	-	-	-	-	-	-	-	-	-	-	-	-	-	-	-	-	-	-	-	-	-	-	-	-	-	-	-	-	-	-	-	-	-	-	-	-	-	-	-	-	-	-	-	-	-	-	-	-	-	-	-	-
32	Entraxe 32 et 33 dent32-33	-	-	-	-	-	-	-	-	-	-	-	-	-	-	-	-	-	-	-	-	-	-	-	-	-	-	-	-	-	-	-	-	-	-	-	-	-	-	-	-	-	-	-	-	-	-	-	-	-	-	-	-	-	-	-	-	-	-	-	-	-	-	-	-	-	-	-	-	-	-	-	-	-	-	-	-	-	-	-	-	-	-	-	-	-	-	-	-	-	-	-	-	-	-	-	-	-	-	-	-	-	-	-	-	-	-	-	-	-	-	-	-	-	-	-	-	-	-	-	-	-	-	-	-	-	-	-	-	-	-	-	-	-	-	-	-	-	-	-	-	-	-	-	-	-	-	-	-	-	-	-	-	-	-	-	-	-	-	-	-	-	-	-	-	-	-	-	-	-	-	-	-	-	-	-	-	-	-	-	-	-	-	-	-	-	-	-	-	-	-	-	-	-	-	-	-	-	-	-	-	-	-	-	-	-	-	-	-	-	-	-	-	-	-	-	-	-	-	-	-	-	-	-	-	-	-	-	-	-	-	-	-	-	-	-	-	-	-	-	-	-	-	-	-	-	-	-	-	-	-	-	-	-
33	Entraxe 33 et 34 dent33-34	-	-	-	-	-	-	-	-	-	-	-	-	-	-	-	-	-	-	-	-	-	-	-	-	-	-	-	-	-	-	-	-	-	-	-	-	-	-	-	-	-	-	-	-	-	-	-	-	-	-	-	-	-	-	-	-	-	-	-	-	-	-	-	-	-	-	-	-	-	-	-	-	-	-	-	-	-	-	-	-	-	-	-	-	-	-	-	-	-	-	-	-	-	-	-	-	-	-	-	-	-	-	-	-	-	-	-	-	-	-	-	-	-	-	-	-	-	-	-	-	-	-	-	-	-	-	-	-	-	-	-	-	-	-	-	-	-	-	-	-	-	-	-	-	-	-	-	-	-	-	-	-	-	-	-	-	-	-	-	-	-	-	-	-	-	-	-	-	-	-	-	-	-	-	-	-	-	-	-	-	-	-	-	-	-	-	-	-	-	-	-	-	-	-	-	-	-	-	-	-	-	-	-	-	-	-	-	-	-	-	-	-	-	-	-	-	-	-	-	-	-	-	-	-	-	-	-	-	-	-	-	-	-	-	-	-	-	-	-	-	-	-	-	-	-	-	-	-	-	-	-	-	-
34	Entraxe 34 et 35 dent34-35	-	-	-	-	-	-	-	-	-	-	-	-	-	-	-	-	-	-	-	-	-	-	-	-	-	-	-	-	-	-	-	-	-	-	-	-	-	-	-	-	-	-	-	-	-	-	-	-	-	-	-	-	-	-	-	-	-	-	-	-	-	-	-	-	-	-	-	-	-	-	-	-	-	-	-	-	-	-	-	-	-	-	-	-	-	-	-	-	-	-	-	-	-	-	-	-	-	-	-	-	-	-	-	-	-	-	-	-	-	-	-	-	-	-	-	-	-	-	-	-	-	-	-	-	-	-	-	-	-	-	-	-	-	-	-	-	-	-	-	-	-	-	-	-	-	-	-	-	-	-	-	-	-	-	-	-	-	-	-	-	-	-	-	-	-	-	-	-	-	-	-	-	-	-	-	-	-	-	-	-	-	-	-	-	-	-	-	-	-	-	-	-	-	-	-	-	-	-	-	-	-	-	-	-	-	-	-	-	-	-	-	-	-	-	-	-	-	-	-	-	-	-	-	-	-	-	-	-	-	-	-	-	-	-	-	-	-	-	-	-	-	-	-	-	-	-	-	-	-	-	-	-	-
35	Entraxe 35 et 36 dent35-36	-	-	-	-	-	-	-	-	-	-	-	-	-	-	-	-	-	-	-	-	-	-	-	-	-	-	-	-	-	-	-	-	-	-	-	-	-	-	-	-	-	-	-	-	-	-	-	-	-	-	-	-	-	-	-	-	-	-	-	-	-	-	-	-	-	-	-	-	-	-	-	-	-	-	-	-	-	-	-	-	-	-	-	-	-	-	-	-	-	-	-	-	-	-	-	-	-	-	-	-	-	-	-	-	-	-	-	-	-	-	-	-	-	-	-	-	-	-	-	-	-	-	-	-	-	-	-	-	-	-	-	-	-	-	-	-	-	-	-	-	-	-	-	-	-	-	-	-	-	-	-	-	-	-	-	-	-	-	-	-	-	-	-	-	-	-	-	-	-	-	-	-	-	-	-	-	-	-	-	-	-	-	-	-	-	-	-	-	-	-	-	-	-	-	-	-	-	-	-	-	-	-	-	-	-	-	-	-	-	-	-	-	-	-	-	-	-	-	-	-	-	-	-	-	-	-	-	-	-	-	-	-	-	-	-	-	-	-	-	-	-	-	-	-	-	-	-	-	-	-	-	-	-
36	Entraxe 36 et 37 dent36-37	-	-	-	-	-	-	-	-	-	-	-	-	-	-	-	-	-	-	-	-	-	-	-	-	-	-	-	-	-	-	-	-	-	-	-	-	-	-	-	-	-	-	-	-	-	-	-	-	-	-	-	-	-	-	-	-	-	-	-	-	-	-	-	-	-	-	-	-	-	-	-	-	-	-	-	-	-	-	-	-	-	-	-	-	-	-	-	-	-	-	-	-	-	-	-	-	-	-	-	-	-	-	-	-	-	-	-	-	-	-	-	-	-	-	-	-	-	-	-	-	-	-	-	-	-	-	-	-	-	-	-	-	-	-	-	-	-	-	-	-	-	-	-	-	-	-	-	-	-	-	-	-	-	-	-	-	-	-	-	-	-	-	-	-	-	-	-	-	-	-	-	-	-	-	-	-	-	-	-	-	-	-	-	-	-	-	-	-	-	-	-	-	-	-	-	-	-	-	-	-	-	-	-	-	-	-	-	-	-	-	-	-	-	-	-	-	-	-	-	-	-	-	-	-	-	-	-	-	-	-	-	-	-	-	-	-	-	-	-	-	-	-	-	-	-	-	-	-	-	-	-	-	-
37	Entraxe 37 et 38 dent37-38	-	-	-	-	-	-	-	-	-	-	-	-	-	-	-	-	-	-	-	-	-	-	-	-	-	-	-	-	-	-	-	-	-	-	-	-	-	-	-	-	-	-	-	-	-	-	-	-	-	-	-	-	-	-	-	-	-	-	-	-	-	-	-	-	-	-	-	-	-	-	-	-	-	-	-	-	-	-	-	-	-	-	-	-	-	-	-	-	-	-	-	-	-	-	-	-	-	-	-	-	-	-	-	-	-	-	-	-	-	-	-	-	-	-	-	-	-	-	-	-	-	-	-	-	-	-	-	-	-	-	-	-	-	-	-	-	-	-	-	-	-	-	-	-	-	-	-	-	-	-	-	-	-	-	-	-	-	-	-	-	-	-	-	-	-	-	-	-	-	-	-	-	-	-	-	-	-	-	-	-	-	-	-	-	-	-	-	-	-	-	-	-	-	-	-	-	-	-	-	-	-	-	-	-	-	-	-	-	-	-	-	-	-	-	-	-	-	-	-	-	-	-	-	-	-	-	-	-	-	-	-	-	-	-	-	-	-	-	-	-	-	-	-	-	-	-	-	-	-	-	-	-	-
38	Entraxe 38 et 39 dent38-39	-	-	-	-	-	-	-	-	-	-	-	-	-	-	-	-	-	-	-	-	-	-	-	-	-	-	-	-	-	-	-	-	-	-	-	-	-	-	-	-	-	-	-	-	-	-	-	-	-	-	-	-	-	-	-	-	-	-	-	-	-	-	-	-	-	-	-	-	-	-	-	-	-	-	-	-	-	-	-	-	-	-	-	-	-	-	-	-	-	-	-	-	-	-	-	-	-	-	-	-	-	-	-	-	-	-	-	-	-	-	-	-	-	-	-	-	-	-	-	-	-	-	-	-	-	-	-	-	-	-	-	-	-	-	-	-	-	-	-	-	-	-	-	-	-	-	-	-	-	-	-	-	-	-	-	-	-	-	-	-	-	-	-	-	-	-	-	-	-	-	-	-	-	-	-	-	-	-	-	-	-	-	-	-	-	-	-	-	-	-	-	-	-	-	-	-	-	-	-	-	-	-	-	-	-	-	-	-	-	-	-	-	-	-	-	-	-	-	-	-	-	-	-	-	-	-	-	-	-	-	-	-	-	-	-	-	-	-	-	-	-	-	-	-	-	-	-	-	-	-	-	-	-
39	Entraxe 39 et 40 dent39-40	-	-	-	-	-	-	-	-	-	-	-	-	-	-	-	-	-	-	-	-	-	-	-	-	-	-	-	-	-	-	-	-	-	-	-	-	-	-	-	-	-	-	-	-	-	-	-	-	-	-	-	-	-	-	-	-	-	-	-	-	-	-	-	-	-	-	-	-	-	-	-	-	-	-	-	-	-	-	-	-	-	-	-	-	-	-	-	-	-	-	-	-	-	-	-	-	-	-	-	-	-	-	-	-	-	-	-	-	-	-	-	-	-	-	-	-	-	-	-	-	-	-	-	-	-	-	-	-	-	-	-	-	-	-	-	-	-	-	-	-	-	-	-	-	-	-	-	-	-	-	-	-	-	-	-	-	-	-	-	-	-	-	-	-	-	-	-	-	-	-	-	-	-	-	-	-	-	-	-	-	-	-	-	-	-	-	-	-	-	-	-	-	-	-	-	-	-	-	-	-	-	-	-	-	-	-	-	-	-	-	-	-	-	-	-	-	-	-	-	-	-	-	-	-	-	-	-	-	-	-	-	-	-	-	-	-	-	-	-	-	-	-	-	-	-	-	-	-	-	-	-	-	-
40	Entraxe 40 et 41 dent40-41	-	-	-	-	-	-	-	-	-	-	-	-	-	-	-	-	-	-	-	-	-	-	-	-	-	-	-	-	-	-	-	-	-	-	-	-	-	-	-	-	-	-	-	-	-	-	-	-	-	-	-	-	-	-	-	-	-	-	-	-	-	-	-	-	-	-	-	-	-	-	-	-	-	-	-	-	-	-	-	-	-	-	-	-	-	-	-	-	-	-	-	-	-	-	-	-	-	-	-	-	-	-	-	-	-	-	-	-	-	-	-	-	-	-	-	-	-	-	-	-	-	-	-	-	-	-	-	-	-	-	-	-	-	-	-	-	-	-	-	-	-	-	-	-	-	-	-	-	-	-	-	-	-	-	-	-	-	-	-	-	-	-	-	-	-	-	-	-	-	-	-	-	-	-	-	-	-	-	-	-	-	-	-	-	-	-	-	-	-	-	-	-	-	-	-	-	-	-	-	-	-	-	-	-	-	-	-	-	-	-	-	-	-	-	-	-	-	-	-	-	-	-	-	-	-	-	-	-	-	-	-	-	-	-	-	-	-	-	-	-	-	-	-	-	-	-	-	-	-	-	-	-	-
41	Entraxe 41 et 42 dent41-42	-	-	-	-	-	-	-	-	-	-	-	-	-	-	-	-	-	-	-	-	-	-	-	-	-	-	-	-	-	-	-	-	-	-	-	-	-	-	-	-	-	-	-	-	-	-	-	-	-	-	-	-	-	-	-	-	-	-	-	-	-	-	-	-	-	-	-	-	-	-	-	-	-	-	-	-	-	-	-	-	-	-	-	-	-	-	-	-	-	-	-	-	-	-	-	-	-	-	-	-	-	-	-	-	-	-	-	-	-	-	-	-	-	-	-	-	-	-	-	-	-	-	-	-	-	-	-	-	-	-	-	-	-	-	-	-	-	-	-	-	-	-	-	-	-	-	-	-	-	-	-	-	-	-	-	-	-	-	-	-	-	-	-	-	-	-	-	-	-	-	-	-	-	-	-	-	-	-	-	-	-	-	-	-	-	-	-	-	-	-	-	-	-	-	-	-	-	-	-	-	-	-	-	-	-	-	-	-	-	-	-	-	-	-	-	-	-	-	-	-	-	-	-	-	-	-	-	-	-	-	-	-	-	-	-	-	-	-	-	-	-	-	-	-	-	-	-	-	-	-	-	-	-
42	Entraxe 42 et 43 dent42-43	-	-	-	-	-	-	-	-	-	-	-	-	-	-	-	-	-	-	-	-	-	-	-	-	-	-	-	-	-	-	-	-	-	-	-	-	-	-	-	-	-	-	-	-	-	-	-	-	-	-	-	-	-	-	-	-	-	-	-	-	-	-	-	-	-	-	-	-	-	-	-	-	-	-	-	-	-	-	-	-	-	-	-	-	-	-	-	-	-	-	-	-	-	-	-	-	-	-	-	-	-	-	-	-	-	-	-	-	-	-	-	-	-	-	-	-	-	-	-	-	-	-	-	-	-	-	-	-	-	-	-	-	-	-	-	-	-	-	-	-	-	-	-	-	-	-	-	-	-	-	-	-	-	-	-	-	-	-	-	-	-	-	-	-	-	-	-	-	-	-	-	-	-	-	-	-	-	-	-	-	-	-	-	-	-	-	-	-	-	-	-	-	-	-	-	-	-	-	-	-	-	-	-	-	-	-	-	-	-	-	-	-	-	-	-	-	-	-	-	-	-	-	-	-	-	-	-	-	-	-	-	-	-	-	-	-	-	-	-	-	-	-	-	-	-	-	-	-	-	-	-	-	-
43	Entraxe 43 et 44 dent43-44	-	-	-	-	-	-	-	-	-	-	-	-	-	-	-	-	-	-	-	-	-	-	-	-	-	-	-	-	-	-	-	-	-	-	-	-	-	-	-	-	-	-	-	-	-	-	-	-	-	-	-	-	-	-	-	-	-	-	-	-	-	-	-	-	-	-	-	-	-	-	-	-	-	-	-	-	-	-	-	-	-	-	-	-	-	-	-	-	-	-	-	-	-	-	-	-	-	-	-	-	-	-	-	-	-	-	-	-	-	-	-	-	-	-	-	-	-	-	-	-	-	-	-	-	-	-	-	-	-	-	-	-	-	-	-	-	-	-	-	-	-	-	-	-	-	-	-	-	-	-	-	-	-	-	-	-	-	-	-	-	-	-	-	-	-	-	-	-	-	-	-	-	-	-	-	-	-	-	-	-	-	-	-	-	-	-	-	-	-	-	-	-	-	-	-	-	-	-	-	-	-	-	-	-	-	-	-	-	-	-	-	-	-	-	-	-	-	-	-	-	-	-	-	-	-	-	-	-	-	-	-	-	-	-	-	-	-	-	-	-	-	-	-	-	-	-	-	-	-	-	-	-	-
44	Entraxe 44 et 45 dent44-45	-	-	-	-	-	-	-	-	-	-	-	-	-	-	-	-	-	-	-	-	-	-	-	-	-	-	-	-	-	-	-	-	-	-	-	-	-	-	-	-	-	-	-	-	-	-	-	-	-	-	-	-	-	-	-	-	-	-	-	-	-	-	-	-	-	-	-	-	-	-	-	-	-	-	-	-	-	-	-	-	-	-	-	-	-	-	-	-	-	-	-	-	-	-	-	-	-	-	-	-	-	-	-	-	-	-	-	-	-	-	-	-	-	-	-	-	-	-	-	-	-	-	-	-	-	-	-	-	-	-	-	-	-	-	-	-	-	-	-	-	-	-	-	-	-	-	-	-	-	-	-	-	-	-	-	-	-	-	-	-	-	-	-	-	-	-	-	-	-	-	-	-	-	-	-	-	-	-	-	-	-	-	-	-	-	-	-	-	-	-	-	-	-	-	-	-	-	-	-	-	-	-	-	-	-	-	-	-	-	-	-	-	-	-	-	-	-	-	-	-	-	-	-	-	-	-	-	-	-	-	-	-	-	-	-	-	-	-	-	-	-	-	-	-	-	-	-	-	-	-	-	-	-
45	Entraxe 45 et 46 dent45-46	-	-	-	-	-	-	-	-	-	-	-	-	-	-	-	-	-	-	-	-	-	-	-	-	-	-	-	-	-	-	-	-	-	-	-	-	-	-	-	-	-	-	-	-	-	-	-	-	-	-	-	-	-	-	-	-	-	-	-	-	-	-	-	-	-	-	-	-	-	-	-	-	-	-	-	-	-	-	-	-	-	-	-	-	-	-	-	-	-	-	-	-	-	-	-	-	-	-	-	-	-	-	-	-	-	-	-	-	-	-	-	-	-	-	-	-	-	-	-	-	-	-	-	-	-	-	-	-	-	-	-	-	-	-	-	-	-	-	-	-	-	-	-	-	-	-	-	-	-	-	-	-	-	-	-	-	-	-	-	-	-	-	-	-	-	-	-	-	-	-	-	-	-	-	-	-	-	-	-	-	-	-	-	-	-	-	-	-	-	-	-	-	-	-	-	-	-	-	-	-	-	-	-	-	-	-	-	-	-	-	-	-	-	-	-	-	-	-	-	-	-	-	-	-	-	-	-	-	-	-	-	-	-	-	-	-	-	-	-	-	-	-	-	-	-	-	-	-	-	-	-	-	-
46	Entraxe 46 et 47 dent46-47	-	-	-	-	-	-	-	-	-	-	-	-	-	-	-	-	-	-	-	-	-	-	-	-	-	-	-	-	-	-	-	-	-	-	-	-	-	-	-	-	-	-	-	-	-	-	-	-	-	-	-	-	-	-	-	-	-	-	-	-	-	-	-	-	-	-	-	-	-	-	-	-	-	-	-	-	-	-	-	-	-	-	-	-	-	-	-	-	-	-	-	-	-	-	-	-	-	-	-	-	-	-	-	-	-	-	-	-	-	-	-	-	-	-	-	-	-	-	-	-	-	-	-	-	-	-	-	-	-	-	-	-	-	-	-	-	-	-	-	-	-	-	-	-	-	-	-	-	-	-	-	-	-	-	-	-	-	-	-	-	-	-	-	-	-	-	-	-	-	-	-	-	-	-	-	-	-	-	-	-	-	-	-	-	-	-	-	-	-	-	-	-	-	-	-	-	-	-	-	-	-	-	-	-	-	-	-	-	-	-	-	-	-	-	-	-	-	-	-	-	-	-	-	-	-	-	-	-	-	-	-	-	-	-	-	-	-	-	-	-	-	-	-	-	-	-	-	-	-	-	-	-	-
47	Entraxe 47 et 48 dent47-48	-	-	-	-	-	-	-	-	-	-	-	-	-	-	-	-	-	-	-	-	-	-	-	-	-	-	-	-	-	-	-	-	-	-	-	-	-	-	-	-	-	-	-	-	-	-	-	-	-	-	-	-	-	-	-	-	-	-	-	-	-	-	-	-	-	-	-	-	-	-	-	-	-	-	-	-	-	-	-	-	-	-	-	-	-	-	-	-	-	-	-	-	-	-	-	-	-	-	-	-	-	-	-	-	-	-	-	-	-	-	-	-	-	-	-	-	-	-	-	-	-	-	-	-	-	-	-	-	-	-	-	-	-	-	-	-	-	-	-	-	-	-	-	-	-	-	-	-	-	-	-	-	-	-	-	-	-	-	-	-	-	-	-	-	-	-	-	-	-	-	-	-	-	-	-	-	-	-	-	-	-	-	-	-	-	-	-	-	-	-	-	-	-	-	-	-	-	-	-	-	-	-	-	-	-	-	-	-	-	-	-	-	-	-	-	-	-	-	-	-	-	-	-	-	-	-	-	-	-	-	-	-	-	-	-	-	-	-	-	-	-	-	-	-	-	-	-	-	-	-	-	-	-
48	Entraxe 48 et 49 dent48-49	-	-	-	-	-	-	-	-	-	-	-	-	-	-	-	-	-	-	-	-	-	-	-	-	-	-	-	-	-	-	-	-	-	-	-	-	-	-	-	-	-	-	-	-	-	-	-	-	-	-	-	-	-	-	-	-	-	-	-	-	-	-	-	-	-	-	-	-	-	-	-	-	-	-	-	-	-	-	-	-	-	-	-	-	-	-	-	-	-	-	-	-	-	-	-	-	-	-	-	-	-	-	-	-	-	-	-	-	-	-	-	-	-	-	-	-	-	-	-	-	-	-	-	-	-	-	-	-	-	-	-	-	-	-	-	-	-	-	-	-	-	-	-	-	-	-	-	-	-	-	-	-	-	-	-	-	-	-	-	-	-	-	-	-	-	-	-	-	-	-	-	-	-	-	-	-	-	-	-	-	-	-	-	-	-	-	-	-	-	-	-	-	-	-	-	-	-	-	-	-	-	-	-	-	-	-	-	-	-	-	-	-	-	-	-	-	-	-	-	-	-	-	-	-	-	-	-	-	-	-	-	-	-	-	-	-	-	-	-	-	-	-	-	-	-	-	-	-	-	-	-	-	-
49	Entraxe 49 et 50 dent49-50	-	-	-	-	-	-	-	-	-	-	-	-	-	-	-	-	-	-	-	-	-	-	-	-	-	-	-	-	-	-	-	-	-	-	-	-	-	-	-	-	-	-	-	-	-	-	-	-	-	-	-	-	-	-	-	-	-	-	-	-	-	-	-	-	-	-	-	-	-	-	-	-	-	-	-	-	-	-	-	-	-	-	-	-	-	-	-	-	-	-	-	-	-	-	-	-	-	-	-	-	-	-	-	-	-	-	-	-	-	-	-	-	-	-	-	-	-	-	-	-	-	-	-	-	-	-	-	-	-	-	-	-	-	-	-	-	-	-	-	-	-	-	-	-	-	-	-	-	-	-	-	-	-	-	-	-	-	-	-	-	-	-	-	-	-	-	-	-	-	-	-	-	-	-	-	-	-	-	-	-	-	-	-	-	-	-	-	-	-	-	-	-	-	-	-	-	-	-	-	-	-	-	-	-	-	-	-	-	-	-	-	-	-	-	-	-	-	-	-	-	-	-	-	-	-	-	-	-	-	-	-	-	-	-	-	-	-	-	-	-	-	-	-	-	-	-	-	-	-	-	-	-	-
50	Entraxe 50 et 51 dent50-51	-	-	-	-	-	-	-	-	-	-	-	-	-	-	-	-	-	-	-	-	-	-	-	-	-	-	-	-	-	-	-	-	-	-	-	-	-	-	-	-	-	-	-	-	-	-	-	-	-	-	-	-	-	-	-	-	-	-	-	-	-	-	-	-	-	-	-	-	-	-	-	-	-	-	-	-	-	-	-	-	-	-	-	-	-	-	-	-	-	-	-	-	-	-	-	-	-	-	-	-	-	-	-	-	-	-	-	-	-	-	-	-	-	-	-	-	-	-	-	-	-	-	-	-	-	-	-	-	-	-	-	-	-	-	-	-	-	-	-	-	-	-	-	-	-	-	-	-	-	-	-	-	-	-	-	-	-	-	-	-	-	-	-	-	-	-	-	-	-	-	-	-	-	-	-	-	-	-	-	-	-	-	-	-	-	-	-	-	-	-	-	-	-	-	-	-	-	-	-	-	-	-	-	-	-	-	-	-	-	-	-	-	-	-	-	-	-	-	-	-	-	-	-	-	-	-	-	-	-	-	-	-	-	-	-	-	-	-	-	-	-	-	-	-	-	-	-	-	-	-	-	-	-

	treillis début	Err :508
		2	3	4	0	0	0	0	0	0	0	0	0	0	0	0	0	0	0	0	0
		1	2	3	4	5	6	7	8	9	10	11	12	13	14	15	16	17	18	19	20
	longueur	195,32	136,08	76,84	17,60	0	0	0	0	0	0	0	0	0	0	0	0	0	0	0	0
		0	0	0	0	0	0	0	0	0	0	0	0	0	0	0	0	0	0	0	0
1	Entraxe 1 et 2 dent1-2	0,0	0,0	0,0	0,0	0,0	0,0	0,0	0,0	0,0	0,0	0,0	0,0	0,0	0,0	0,0	0,0	0,0	0,0	0,0	0,0
2	Entraxe 2 et 3 dent2-3	29,6	0,0	0,0	0,0	0,0	0,0	0,0	0,0	0,0	0,0	0,0	0,0	0,0	0,0	0,0	0,0	0,0	0,0	0,0	0,0
3	Entraxe 3 et 4 dent3-4	29,6	29,6	0,0	0,0	0,0	0,0	0,0	0,0	0,0	0,0	0,0	0,0	0,0	0,0	0,0	0,0	0,0	0,0	0,0	0,0
4	Entraxe 4 et 5 dent4-5	29,6	29,6	29,6	0,0	0,0	0,0	0,0	0,0	0,0	0,0	0,0	0,0	0,0	0,0	0,0	0,0	0,0	0,0	0,0	0,0
5	Entraxe 5 et 6 dent5-6	29,6	29,6	29,6	0,0	0,0	0,0	0,0	0,0	0,0	0,0	0,0	0,0	0,0	0,0	0,0	0,0	0,0	0,0	0,0	0,0
6	Entraxe 6 et 7 dent6-7	29,6	29,6	0,0	0,0	0,0	0,0	0,0	0,0	0,0	0,0	0,0	0,0	0,0	0,0	0,0	0,0	0,0	0,0	0,0	0,0
7	Entraxe 7 et 8 dent7-8	29,6	0,0	0,0	0,0	0,0	0,0	0,0	0,0	0,0	0,0	0,0	0,0	0,0	0,0	0,0	0,0	0,0	0,0	0,0	0,0
8	Entraxe 8 et 9 dent8-9	0,0	0,0	0,0	0,0	0,0	0,0	0,0	0,0	0,0	0,0	0,0	0,0	0,0	0,0	0,0	0,0	0,0	0,0	0,0	0,0
9	Entraxe 9 et 10 dent9-10	0,0	0,0	0,0	0,0	0,0	0,0	0,0	0,0	0,0	0,0	0,0	0,0	0,0	0,0	0,0	0,0	0,0	0,0	0,0	0,0
10	Entraxe 10 et 11 dent10-11	0,0	0,0	0,0	0,0	0,0	0,0	0,0	0,0	0,0	0,0	0,0	0,0	0,0	0,0	0,0	0,0	0,0	0,0	0,0	0,0
11	Entraxe 11 et 12 dent11-12	0,0	0,0	0,0	0,0	0,0	0,0	0,0	0,0	0,0	0,0	0,0	0,0	0,0	0,0	0,0	0,0	0,0	0,0	0,0	0,0
12	Entraxe 12 et 13 dent12-13	0,0	0,0	0,0	0,0	0,0	0,0	0,0	0,0	0,0	0,0	0,0	0,0	0,0	0,0	0,0	0,0	0,0	0,0	0,0	0,0
13	Entraxe 13 et 14 dent13-14	0,0	0,0	0,0	0,0	0,0	0,0	0,0	0,0	0,0	0,0	0,0	0,0	0,0	0,0	0,0	0,0	0,0	0,0	0,0	0,0
14	Entraxe 14 et 15 dent14-15	0,0	0,0	0,0	0,0	0,0	0,0	0,0	0,0	0,0	0,0	0,0	0,0	0,0	0,0	0,0	0,0	0,0	0,0	0,0	0,0
15	Entraxe 15 et 16 dent15-16	0,0	0,0	0,0	0,0	0,0	0,0	0,0	0,0	0,0	0,0	0,0	0,0	0,0	0,0	0,0	0,0	0,0	0,0	0,0	0,0
16	Entraxe 16 et 17 dent16-17	0,0	0,0	0,0	0,0	0,0	0,0	0,0	0,0	0,0	0,0	0,0	0,0	0,0	0,0	0,0	0,0	0,0	0,0	0,0	0,0
17	Entraxe 17 et 18 dent17-18	0,0	0,0	0,0	0,0	0,0	0,0	0,0	0,0	0,0	0,0	0,0	0,0	0,0	0,0	0,0	0,0	0,0	0,0	0,0	0,0
18	Entraxe 18 et 19 dent18-19	0,0	0,0	0,0	0,0	0,0	0,0	0,0	0,0	0,0	0,0	0,0	0,0	0,0	0,0	0,0	0,0	0,0	0,0	0,0	0,0
19	Entraxe 19 et 20 dent19-20	0,0	0,0	0,0	0,0	0,0	0,0	0,0	0,0	0,0	0,0	0,0	0,0	0,0	0,0	0,0	0,0	0,0	0,0	0,0	0,0
20	Entraxe 20 et 21 dent20-21	0,0	0,0	0,0	0,0	0,0	0,0	0,0	0,0	0,0	0,0	0,0	0,0	0,0	0,0	0,0	0,0	0,0	0,0	0,0	0,0
21	Entraxe 21 et 22 dent21-22	0,0	0,0	0,0	0,0	0,0	0,0	0,0	0,0	0,0	0,0	0,0	0,0	0,0	0,0	0,0	0,0	0,0	0,0	0,0	0,0
22	Entraxe 22 et 23 dent22-23	0,0	0,0	0,0	0,0	0,0	0,0	0,0	0,0	0,0	0,0	0,0	0,0	0,0	0,0	0,0	0,0	0,0	0,0	0,0	0,0
23	Entraxe 23 et 24 dent23-24	0,0	0,0	0,0	0,0	0,0	0,0	0,0	0,0	0,0	0,0	0,0	0,0	0,0	0,0	0,0	0,0	0,0	0,0	0,0	0,0
24	Entraxe 24 et 25 dent24-25	0,0	0,0	0,0	0,0	0,0	0,0	0,0	0,0	0,0	0,0	0,0	0,0	0,0	0,0	0,0	0,0	0,0	0,0	0,0	0,0
25	Entraxe 25 et 26 dent25-26	0,0	0,0	0,0	0,0	0,0	0,0	0,0	0,0	0,0	0,0	0,0	0,0	0,0	0,0	0,0	0,0	0,0	0,0	0,0	0,0
26	Entraxe 26 et 27 dent26-27	0,0	0,0	0,0	0,0	0,0	0,0	0,0	0,0	0,0	0,0	0,0	0,0	0,0	0,0	0,0	0,0	0,0	0,0	0,0	0,0
27	Entraxe 27 et 28 dent27-28	0,0	0,0	0,0	0,0	0,0	0,0	0,0	0,0	0,0	0,0	0,0	0,0	0,0	0,0	0,0	0,0	0,0	0,0	0,0	0,0
28	Entraxe 28 et 29 dent28-29	0,0	0,0	0,0	0,0	0,0	0,0	0,0	0,0	0,0	0,0	0,0	0,0	0,0	0,0	0,0	0,0	0,0	0,0	0,0	0,0
29	Entraxe 29 et 30 dent29-30	0,0	0,0	0,0	0,0	0,0	0,0	0,0	0,0	0,0	0,0	0,0	0,0	0,0	0,0	0,0	0,0	0,0	0,0	0,0	0,0
30	Entraxe 30 et 31 dent30-31	0,0	0,0	0,0	0,0	0,0	0,0	0,0	0,0	0,0	0,0	0,0	0,0	0,0	0,0	0,0	0,0	0,0	0,0	0,0	0,0
31	Entraxe 31 et 32 dent31-32	0,0	0,0	0,0	0,0	0,0	0,0	0,0	0,0	0,0	0,0	0,0	0,0	0,0	0,0	0,0	0,0	0,0	0,0	0,0	0,0
32	Entraxe 32 et 33 dent32-33	0,0	0,0	0,0	0,0	0,0	0,0	0,0	0,0	0,0	0,0	0,0	0,0	0,0	0,0	0,0	0,0	0,0	0,0	0,0	0,0
33	Entraxe 33 et 34 dent33-34	0,0	0,0	0,0	0,0	0,0	0,0	0,0	0,0	0,0	0,0	0,0	0,0	0,0	0,0	0,0	0,0	0,0	0,0	0,0	0,0
34	Entraxe 34 et 35 dent34-35	0,0	0,0	0,0	0,0	0,0	0,0	0,0	0,0	0,0	0,0	0,0	0,0	0,0	0,0	0,0	0,0	0,0	0,0	0,0	0,0
35	Entraxe 35 et 36 dent35-36	0,0	0,0	0,0	0,0	0,0	0,0	0,0	0,0	0,0	0,0	0,0	0,0	0,0	0,0	0,0	0,0	0,0	0,0	0,0	0,0
36	Entraxe 36 et 37 dent36-37	0,0	0,0	0,0	0,0	0,0	0,0	0,0	0,0	0,0	0,0	0,0	0,0	0,0	0,0	0,0	0,0	0,0	0,0	0,0	0,0
37	Entraxe 37 et 38 dent37-38	0,0	0,0	0,0	0,0	0,0	0,0	0,0	0,0	0,0	0,0	0,0	0,0	0,0	0,0	0,0	0,0	0,0	0,0	0,0	0,0
38	Entraxe 38 et 39 dent38-39	0,0	0,0	0,0	0,0	0,0	0,0	0,0	0,0	0,0	0,0	0,0	0,0	0,0	0,0	0,0	0,0	0,0	0,0	0,0	0,0
39	Entraxe 39 et 40 dent39-40	0,0	0,0	0,0	0,0	0,0	0,0	0,0	0,0	0,0	0,0	0,0	0,0	0,0	0,0	0,0	0,0	0,0	0,0	0,0	0,0
40	Entraxe 40 et 41 dent40-41	0,0	0,0	0,0	0,0	0,0	0,0	0,0	0,0	0,0	0,0	0,0	0,0	0,0	0,0	0,0	0,0	0,0	0,0	0,0	0,0
41	Entraxe 41 et 42 dent41-42	0,0	0,0	0,0	0,0	0,0	0,0	0,0	0,0	0,0	0,0	0,0	0,0	0,0	0,0	0,0	0,0	0,0	0,0	0,0	0,0
42	Entraxe 42 et 43 dent42-43	0,0	0,0	0,0	0,0	0,0	0,0	0,0	0,0	0,0	0,0	0,0	0,0	0,0	0,0	0,0	0,0	0,0	0,0	0,0	0,0
43	Entraxe 43 et 44 dent43-44	0,0	0,0	0,0	0,0	0,0	0,0	0,0	0,0	0,0	0,0	0,0	0,0	0,0	0,0	0,0	0,0	0,0	0,0	0,0	0,0
44	Entraxe 44 et 45 dent44-45	0,0	0,0	0,0	0,0	0,0	0,0	0,0	0,0	0,0	0,0	0,0	0,0	0,0	0,0	0,0	0,0	0,0	0,0	0,0	0,0
45	Entraxe 45 et 46 dent45-46	0,0	0,0	0,0	0,0	0,0	0,0	0,0	0,0	0,0	0,0	0,0	0,0	0,0	0,0	0,0	0,0	0,0	0,0	0,0	0,0
46	Entraxe 46 et 47 dent46-47	0,0	0,0	0,0	0,0	0,0	0,0	0,0	0,0	0,0	0,0	0,0	0,0	0,0	0,0	0,0	0,0	0,0	0,0	0,0	0,0
47	Entraxe 47 et 48 dent47-48	0,0	0,0	0,0	0,0	0,0	0,0	0,0	0,0	0,0	0,0	0,0	0,0	0,0	0,0	0,0	0,0	0,0	0,0	0,0	0,0
48	Entraxe 48 et 49 dent48-49	0,0	0,0	0,0	0,0	0,0	0,0	0,0	0,0	0,0	0,0	0,0	0,0	0,0	0,0	0,0	0,0	0,0	0,0	0,0	0,0
49	Entraxe 49 et 50 dent49-50	0,0	0,0	0,0	0,0	0,0	0,0	0,0	0,0	0,0	0,0	0,0	0,0	0,0	0,0	0,0	0,0	0,0	0,0	0,0	0,0
50	Entraxe 50 et 51 dent50-51	0,0	0,0	0,0	0,0	0,0	0,0	0,0	0,0	0,0	0,0	0,0	0,0	0,0	0,0	0,0	0,0	0,0	0,0	0,0	0,0
51	x	0	20,94	41,89	62,83	69,06	69,06	69,06	69,06	69,06	69,06	69,06	69,06	69,06	69,06	69,06	69,06	69,06	69,06	69,06	69,06
52		-20,94	0	20,94	41,89	48,11	48,11	48,11	48,11	48,11	48,11	48,11	48,11	48,11	48,11	48,11	48,11	48,11	48,11	48,11	48,11
53		-41,89	-20,94	0	20,94	27,17	27,17	27,17	27,17	27,17	27,17	27,17	27,17	27,17	27,17	27,17	27,17	27,17	27,17	27,17	27,17
54		-62,83	-41,89	-20,94	0	6,22	6,22	6,22	6,22	6,22	6,22	6,22	6,22	6,22	6,22	6,22	6,22	6,22	6,22	6,22	6,22
55		-83,78	-62,83	-41,89	-20,94	-14,72	-14,72	-14,72	-14,72	-14,72	-14,72	-14,72	-14,72	-14,72	-14,72	-14,72	-14,72	-14,72	-14,72	-14,72	-14,72
56		-104,72	-83,78	-62,83	-41,89	-35,66	-35,66	-35,66	-35,66	-35,66	-35,66	-35,66	-35,66	-35,66	-35,66	-35,66	-35,66	-35,66	-35,66	-35,66	-35,66
57		-125,66	-104,72	-83,78	-62,83	-56,61	-56,61	-56,61	-56,61	-56,61	-56,61	-56,61	-56,61	-56,61	-56,61	-56,61	-56,61	-56,61	-56,61	-56,61	-56,61
58		-146,61	-125,66	-104,72	-83,78	-77,55	-77,55	-77,55	-77,55	-77,55	-77,55	-77,55	-77,55	-77,55	-77,55	-77,55	-77,55	-77,55	-77,55	-77,55	-77,55
59		-167,55	-146,61	-125,66	-104,72	-98,50	-98,50	-98,50	-98,50	-98,50	-98,50	-98,50	-98,50	-98,50	-98,50	-98,50	-98,50	-98,50	-98,50	-98,50	-98,50
60		-188,50	-167,55	-146,61	-125,66	-119,44	-119,44	-119,44	-119,44	-119,44	-119,44	-119,44	-119,44	-119,44	-119,44	-119,44	-119,44	-119,44	-119,44	-119,44	-119,44
61		-209,44		-167,55	-146,61	-140,38	-140,38	-140,38	-140,38	-140,38	-140,38	-140,38	-140,38	-140,38	-140,38	-140,38	-140,38	-140,38	-140,38	-140,38	-140,38
62		-230,38	-209,44	-188,50	-167,55	-161,33	-161,33	-161,33	-161,33	-161,33	-161,33	-161,33	-161,33	-161,33	-161,33	-161,33	-161,33	-161,33	-161,33	-161,33	-161,33
63		-251,33	-230,38	-209,44	-188,50	-182,27	-182,27	-182,27	-182,27	-182,27	-182,27	-182,27	-182,27	-182,27	-182,27	-182,27	-182,27	-182,27	-182,27	-182,27	-182,27
64		-272,27	-251,33	-230,38	-209,44	-203,22	-203,22	-203,22	-203,22	-203,22	-203,22	-203,22	-203,22	-203,22	-203,22	-203,22	-203,22	-203,22	-203,22	-203,22	-203,22
65		-293,22	-272,27	-251,33	-230,38	-224,16	-224,16	-224,16	-224,16	-224,16	-224,16	-224,16	-224,16	-224,16	-224,16	-224,16	-224,16	-224,16	-224,16	-224,16	-224,16
66		-314,16	-293,22	-272,27	-251,33	-245,10	-245,10	-245,10	-245,10	-245,10	-245,10	-245,10	-245,10	-245,10	-245,10	-245,10	-245,10	-245,10	-245,10	-245,10	-245,10
67		-335,10	-314,16	-293,22	-272,27	-266,05	-266,05	-266,05	-266,05	-266,05	-266,05	-266,05	-266,05	-266,05	-266,05	-266,05	-266,05	-266,05	-266,05	-266,05	-266,05
68		-356,05	-335,10	-314,16	-293,22	-286,99	-286,99	-286,99	-286,99	-286,99	-286,99	-286,99	-286,99	-286,99	-286,99	-286,99	-286,99	-286,99	-286,99	-286,99	-286,99
69		-376,99	-356,05	-335,10	-314,16	-307,94	-307,94	-307,94	-307,94	-307,94	-307,94	-307,94	-307,94	-307,94	-307,94	-307,94	-307,94	-307,94	-307,94	-307,94	-307,94
70		-397,94	-376,99	-356,05	-335,10	-328,88	-328,88	-328,88	-328,88	-328,88	-328,88	-328,88	-328,88	-328,88	-328,88	-328,88	-328,88	-328,88	-328,88	-328,88	-328,88
71		-418,88	-397,94	-376,99	-356,05	-349,82	-349,82	-349,82	-349,82	-349,82	-349,82	-349,82	-349,82	-349,82	-349,82	-349,82	-349,82	-349,82	-349,82	-349,82	-349,82
72		-439,82	-418,88	-397,94	-376,99	-370,77	-370,77	-370,77	-370,77	-370,77	-370,77	-370,77	-370,77	-370,77	-370,77	-370,77	-370,77	-370,77	-370,77	-370,77	-370,77
73		-460,77	-439,82	-418,88	-397,94	-391,71	-391,71	-391,71	-391,71	-391,71	-391,71	-391,71	-391,71	-391,71	-391,71	-391,71	-391,71	-391,71	-391,71	-391,71	-391,71
74		-481,71	-460,77	-439,82	-418,88	-412,65	-412,65	-412,65	-412,65	-412,65	-412,65	-412,65	-412,65	-412,65	-412,65	-412,65	-412,65	-412,65	-412,65	-412,65	-412,65
75		-502,65	-481,71	-460,77	-439,82	-433,60	-433,60	-433,60	-433,60	-433,60	-433,60	-433,60	-433,60	-433,60	-433,60	-433,60	-433,60	-433,60	-433,60	-433,60	-433,60
76		-523,60	-502,65	-481,71	-460,77	-454,54	-454,54	-454,54	-454,54	-454,54	-454,54	-454,54	-454,54	-454,54	-454,54	-454,54	-454,54	-454,54	-454,54	-454,54	-454,54
77		-544,54	-523,60	-502,65	-481,71	-475,49	-475,49	-475,49	-475,49	-475,49	-475,49	-475,49	-475,49	-475,49	-475,49	-475,49	-475,49	-475,49	-475,49	-475,49	-475,49
78		-565,49	-544,54	-523,60	-502,65	-496,43	-496,43	-496,43	-496,43	-496,43	-496,43	-496,43	-496,43	-496,43	-496,43	-496,43	-496,43	-496,43	-496,43	-496,43	-496,43
79		-586,43	-565,49	-544,54	-523,60	-517,37	-517,37	-517,37	-517,37	-517,37	-517,37	-517,37	-517,37	-517,37	-517,37	-517,37	-517,37	-517,37	-517,37	-517,37	-517,37
80		-607,37	-586,43	-565,49	-544,54	-538,32	-538,32	-538,32	-538,32	-538,32	-538,32	-538,32	-538,32	-538,32	-538,32	-538,32	-538,32	-538,32	-538,32	-538,32	-538,32
81		-628,32	-607,37	-586,43	-565,49	-559,26	-559,26	-559,26	-559,26	-559,26	-559,26	-559,26	-559,26	-559,26	-559,26	-559,26	-559,26	-559,26	-559,26	-559,26	-559,26
82		-649,26	-628,32	-607,37	-586,43	-580,21	-580,21	-580,21	-580,21	-580,21	-580,21	-580,21	-580,21	-580,21	-580,21	-580,21	-580,21	-580,21	-580,21	-580,21	-580,21
83		-670,21	-649,26	-628,32	-607,37	-601,15	-601,15	-601,15	-601,15	-601,15	-601,15	-601,15	-601,15	-601,15	-601,15	-601,15	-601,15	-601,15	-601,15	-601,15	-601,15
84		-691,15	-670,21	-649,26	-628,32	-622,09	-622,09	-622,09	-622,09	-622,09	-622,09	-622,09	-622,09	-622,09	-622,09	-622,09	-622,09	-622,09	-622,09	-622,09	-622,09
85		-712,09	-691,15	-670,21	-649,26	-643,04	-643,04	-643,04	-643,04	-643,04	-643,04	-643,04	-643,04	-643,04	-643,04	-643,04	-643,04	-643,04	-643,04	-643,04	-643,04
86		-733,04	-712,09	-691,15	-670,21	-663,98	-663,98	-663,98	-663,98	-663,98	-663,98	-663,98	-663,98	-663,98	-663,98	-663,98	-663,98	-663,98	-663,98	-663,98	-663,98
87		-753,98	-733,04	-712,09	-691,15	-684,93	-684,93	-684,93	-684,93	-684,93	-684,93	-684,93	-684,93	-684,93	-684,93	-684,93	-684,93	-684,93	-684,93	-684,93	-684,93
88		-774,93	-753,98	-733,04	-712,09	-705,87	-705,87	-705,87	-705,87	-705,87	-705,87	-705,87	-705,87	-705,87	-705,87	-705,87	-705,87	-705,87	-705,87	-705,87	-705,87
89		-795,87	-774,93	-753,98	-733,04	-726,81	-726,81	-726,81	-726,81	-726,81	-726,81	-726,81	-726,81	-726,81	-726,81	-726,81	-726,81	-726,81	-726,81	-726,81	-726,81
90		-816,81	-795,87	-774,93	-753,98	-747,76	-747,76	-747,76	-747,76	-747,76	-747,76	-747,76	-747,76	-747,76	-747,76	-747,76	-747,76	-747,76	-747,76	-747,76	-747,76
91		-837,76	-816,81	-795,87	-774,93	-768,70	-768,70	-768,70	-768,70	-768,70	-768,70	-768,70	-768,70	-768,70	-768,70	-768,70	-768,70	-768,70	-768,70	-768,70	-768,70
92		-858,70	-837,76	-816,81	-795,87	-789,65	-789,65	-789,65	-789,65	-789,65	-789,65	-789,65	-789,65	-789,65	-789,65	-789,65	-789,65	-789,65	-789,65	-789,65	-789,65
93		-879,65	-858,70	-837,76	-816,81	-810,59	-810,59	-810,59	-810,59	-810,59	-810,59	-810,59	-810,59	-810,59	-810,59	-810,59	-810,59	-810,59	-810,59	-810,59	-810,59
94		-900,59	-879,65	-858,70	-837,76	-831,53	-831,53	-831,53	-831,53	-831,53	-831,53	-831,53	-831,53	-831,53	-831,53	-831,53	-831,53	-831,53	-831,53	-831,53	-831,53
95		-921,53	-900,59	-879,65	-858,70	-852,48	-852,48	-852,48	-852,48	-852,48	-852,48	-852,48	-852,48	-852,48	-852,48	-852,48	-852,48	-852,48	-852,48	-852,48	-852,48
96		-942,48	-921,53	-900,59	-879,65	-873,42	-873,42	-873,42	-873,42	-873,42	-873,42	-873,42	-873,42	-873,42	-873,42	-873,42	-873,42	-873,42	-873,42	-873,42	-873,42
97		-963,42	-942,48	-921,53	-900,59	-894,37	-894,37	-894,37	-894,37	-894,37	-894,37	-894,37	-894,37	-894,37	-894,37	-894,37	-894,37	-894,37	-894,37	-894,37	-894,37
98		-984,37	-963,42	-942,48	-921,53	-915,31	-915,31	-915,31	-915,31	-915,31	-915,31	-915,31	-915,31	-915,31	-915,31	-915,31	-915,31	-915,31	-915,31	-915,31	-915,31
99		-1005,31	-984,37	-963,42	-942,48	-936,25	-936,25	-936,25	-936,25	-936,25	-936,25	-936,25	-936,25	-936,25	-936,25	-936,25	-936,25	-936,25	-936,25	-936,25	-936,25
100		-1026,25	-1005,31	-984,37	-963,42	-957,20	-957,20	-957,20	-957,20	-957,20	-957,20	-957,20	-957,20	-957,20	-957,20	-957,20	-957,20	-957,20	-957,20	-957,20	-957,20
101	y	138,11	117,17	96,22	75,28	69,06	69,06	69,06	69,06	69,06	69,06	69,06	69,06	69,06	69,06	69,06	69,06	69,06	69,06	69,06	69,06
		117,17	96,22	75,28	54,34	48,11	48,11	48,11	48,11	48,11	48,11	48,11	48,11	48,11	48,11	48,11	48,11	48,11	48,11	48,11	48,11
		96,22	75,28	54,34	33,39	27,17	27,17	27,17	27,17	27,17	27,17	27,17	27,17	27,17	27,17	27,17	27,17	27,17	27,17	27,17	27,17
		75,28	54,34	33,39	12,45	6,22	6,22	6,22	6,22	6,22	6,22	6,22	6,22	6,22	6,22	6,22	6,22	6,22	6,22	6,22	6,22
		54,34	33,39	12,45	-8,50	-14,72	-14,72	-14,72	-14,72	-14,72	-14,72	-14,72	-14,72	-14,72	-14,72	-14,72	-14,72	-14,72	-14,72	-14,72	-14,72
		33,39	12,45	-8,50	-29,44	-35,66	-35,66	-35,66	-35,66	-35,66	-35,66	-35,66	-35,66	-35,66	-35,66	-35,66	-35,66	-35,66	-35,66	-35,66	-35,66
		12,45	-8,50	-29,44	-50,38	-56,61	-56,61	-56,61	-56,61	-56,61	-56,61	-56,61	-56,61	-56,61	-56,61	-56,61	-56,61	-56,61	-56,61	-56,61	-56,61
		-8,50	-29,44	-50,38	-71,33	-77,55	-77,55	-77,55	-77,55	-77,55	-77,55	-77,55	-77,55	-77,55	-77,55	-77,55	-77,55	-77,55	-77,55	-77,55	-77,55
		-29,44	-50,38	-71,33	-92,27	-98,50	-98,50	-98,50	-98,50	-98,50	-98,50	-98,50	-98,50	-98,50	-98,50	-98,50	-98,50	-98,50	-98,50	-98,50	-98,50
		-50,38	-71,33	-92,27	-113,22	-119,44	-119,44	-119,44	-119,44	-119,44	-119,44	-119,44	-119,44	-119,44	-119,44	-119,44	-119,44	-119,44	-119,44	-119,44	-119,44
		-71,33	-92,27	-113,22	-134,16	-140,38	-140,38	-140,38	-140,38	-140,38	-140,38	-140,38	-140,38	-140,38	-140,38	-140,38	-140,38	-140,38	-140,38	-140,38	-140,38
		-92,27	-113,22	-134,16	-155,10	-161,33	-161,33	-161,33	-161,33	-161,33	-161,33	-161,33	-161,33	-161,33	-161,33	-161,33	-161,33	-161,33	-161,33	-161,33	-161,33
		-113,22	-134,16	-155,10	-176,05	-182,27	-182,27	-182,27	-182,27	-182,27	-182,27	-182,27	-182,27	-182,27	-182,27	-182,27	-182,27	-182,27	-182,27	-182,27	-182,27
		-134,16	-155,10	-176,05	-196,99	-203,22	-203,22	-203,22	-203,22	-203,22	-203,22	-203,22	-203,22	-203,22	-203,22	-203,22	-203,22	-203,22	-203,22	-203,22	-203,22
		-155,10	-176,05	-196,99	-217,94	-224,16	-224,16	-224,16	-224,16	-224,16	-224,16	-224,16	-224,16	-224,16	-224,16	-224,16	-224,16	-224,16	-224,16	-224,16	-224,16
		-176,05	-196,99	-217,94	-238,88	-245,10	-245,10	-245,10	-245,10	-245,10	-245,10	-245,10	-245,10	-245,10	-245,10	-245,10	-245,10	-245,10	-245,10	-245,10	-245,10
		-196,99	-217,94	-238,88	-259,82	-266,05	-266,05	-266,05	-266,05	-266,05	-266,05	-266,05	-266,05	-266,05	-266,05	-266,05	-266,05	-266,05	-266,05	-266,05	-266,05
		-217,94	-238,88	-259,82	-280,77	-286,99	-286,99	-286,99	-286,99	-286,99	-286,99	-286,99	-286,99	-286,99	-286,99	-286,99	-286,99	-286,99	-286,99	-286,99	-286,99
		-238,88	-259,82	-280,77	-301,71	-307,94	-307,94	-307,94	-307,94	-307,94	-307,94	-307,94	-307,94	-307,94	-307,94	-307,94	-307,94	-307,94	-307,94	-307,94	-307,94
		-259,82	-280,77	-301,71	-322,65	-328,88	-328,88	-328,88	-328,88	-328,88	-328,88	-328,88	-328,88	-328,88	-328,88	-328,88	-328,88	-328,88	-328,88	-328,88	-328,88
		-280,77	-301,71	-322,65	-343,60	-349,82	-349,82	-349,82	-349,82	-349,82	-349,82	-349,82	-349,82	-349,82	-349,82	-349,82	-349,82	-349,82	-349,82	-349,82	-349,82
		-301,71	-322,65	-343,60	-364,54	-370,77	-370,77	-370,77	-370,77	-370,77	-370,77	-370,77	-370,77	-370,77	-370,77	-370,77	-370,77	-370,77	-370,77	-370,77	-370,77
		-322,65	-343,60	-364,54	-385,49	-391,71	-391,71	-391,71	-391,71	-391,71	-391,71	-391,71	-391,71	-391,71	-391,71	-391,71	-391,71	-391,71	-391,71	-391,71	-391,71
		-343,60	-364,54	-385,49	-406,43	-412,65	-412,65	-412,65	-412,65	-412,65	-412,65	-412,65	-412,65	-412,65	-412,65	-412,65	-412,65	-412,65	-412,65	-412,65	-412,65
		-364,54	-385,49	-406,43	-427,37	-433,60	-433,60	-433,60	-433,60	-433,60	-433,60	-433,60	-433,60	-433,60	-433,60	-433,60	-433,60	-433,60	-433,60	-433,60	-433,60
		-385,49	-406,43	-427,37	-448,32	-454,54	-454,54	-454,54	-454,54	-454,54	-454,54	-454,54	-454,54	-454,54	-454,54	-454,54	-454,54	-454,54	-454,54	-454,54	-454,54
		-406,43	-427,37	-448,32	-469,26	-475,49	-475,49	-475,49	-475,49	-475,49	-475,49	-475,49	-475,49	-475,49	-475,49	-475,49	-475,49	-475,49	-475,49	-475,49	-475,49
		-427,37	-448,32	-469,26	-490,21	-496,43	-496,43	-496,43	-496,43	-496,43	-496,43	-496,43	-496,43	-496,43	-496,43	-496,43	-496,43	-496,43	-496,43	-496,43	-496,43
		-448,32	-469,26	-490,21	-511,15	-517,37	-517,37	-517,37	-517,37	-517,37	-517,37	-517,37	-517,37	-517,37	-517,37	-517,37	-517,37	-517,37	-517,37	-517,37	-517,37
		-469,26	-490,21	-511,15	-532,09	-538,32	-538,32	-538,32	-538,32	-538,32	-538,32	-538,32	-538,32	-538,32	-538,32	-538,32	-538,32	-538,32	-538,32	-538,32	-538,32
		-490,21	-511,15	-532,09	-553,04	-559,26	-559,26	-559,26	-559,26	-559,26	-559,26	-559,26	-559,26	-559,26	-559,26	-559,26	-559,26	-559,26	-559,26	-559,26	-559,26
		-511,15	-532,09	-553,04	-573,98	-580,21	-580,21	-580,21	-580,21	-580,21	-580,21	-580,21	-580,21	-580,21	-580,21	-580,21	-580,21	-580,21	-580,21	-580,21	-580,21
		-532,09	-553,04	-573,98	-594,93	-601,15	-601,15	-601,15	-601,15	-601,15	-601,15	-601,15	-601,15	-601,15	-601,15	-601,15	-601,15	-601,15	-601,15	-601,15	-601,15
		-553,04	-573,98	-594,93	-615,87	-622,09	-622,09	-622,09	-622,09	-622,09	-622,09	-622,09	-622,09	-622,09	-622,09	-622,09	-622,09	-622,09	-622,09	-622,09	-622,09
		-573,98	-594,93	-615,87	-636,81	-643,04	-643,04	-643,04	-643,04	-643,04	-643,04	-643,04	-643,04	-643,04	-643,04	-643,04	-643,04	-643,04	-643,04	-643,04	-643,04
		-594,93	-615,87	-636,81	-657,76	-663,98	-663,98	-663,98	-663,98	-663,98	-663,98	-663,98	-663,98	-663,98	-663,98	-663,98	-663,98	-663,98	-663,98	-663,98	-663,98
		-615,87	-636,81	-657,76	-678,70	-684,93	-684,93	-684,93	-684,93	-684,93	-684,93	-684,93	-684,93	-684,93	-684,93	-684,93	-684,93	-684,93	-684,93	-684,93	-684,93
		-636,81	-657,76	-678,70	-699,65	-705,87	-705,87	-705,87	-705,87	-705,87	-705,87	-705,87	-705,87	-705,87	-705,87	-705,87	-705,87	-705,87	-705,87	-705,87	-705,87
		-657,76	-678,70	-699,65	-720,59	-726,81	-726,81	-726,81	-726,81	-726,81	-726,81	-726,81	-726,81	-726,81	-726,81	-726,81	-726,81	-726,81	-726,81	-726,81	-726,81
		-678,70	-699,65	-720,59	-741,53	-747,76	-747,76	-747,76	-747,76	-747,76	-747,76	-747,76	-747,76	-747,76	-747,76	-747,76	-747,76	-747,76	-747,76	-747,76	-747,76
		-699,65	-720,59	-741,53	-762,48	-768,70	-768,70	-768,70	-768,70	-768,70	-768,70	-768,70	-768,70	-768,70	-768,70	-768,70	-768,70	-768,70	-768,70	-768,70	-768,70
		-720,59	-741,53	-762,48	-783,42	-789,65	-789,65	-789,65	-789,65	-789,65	-789,65	-789,65	-789,65	-789,65	-789,65	-789,65	-789,65	-789,65	-789,65	-789,65	-789,65
		-741,53	-762,48	-783,42	-804,37	-810,59	-810,59	-810,59	-810,59	-810,59	-810,59	-810,59	-810,59	-810,59	-810,59	-810,59	-810,59	-810,59	-810,59	-810,59	-810,59
		-762,48	-783,42	-804,37	-825,31	-831,53	-831,53	-831,53	-831,53	-831,53	-831,53	-831,53	-831,53	-831,53	-831,53	-831,53	-831,53	-831,53	-831,53	-831,53	-831,53
		-783,42	-804,37	-825,31	-846,25	-852,48	-852,48	-852,48	-852,48	-852,48	-852,48	-852,48	-852,48	-852,48	-852,48	-852,48	-852,48	-852,48	-852,48	-852,48	-852,48
		-804,37	-825,31	-846,25	-867,20	-873,42	-873,42	-873,42	-873,42	-873,42	-873,42	-873,42	-873,42	-873,42	-873,42	-873,42	-873,42	-873,42	-873,42	-873,42	-873,42
		-825,31	-846,25	-867,20	-888,14	-894,37	-894,37	-894,37	-894,37	-894,37	-894,37	-894,37	-894,37	-894,37	-894,37	-894,37	-894,37	-894,37	-894,37	-894,37	-894,37
		-846,25	-867,20	-888,14	-909,09	-915,31	-915,31	-915,31	-915,31	-915,31	-915,31	-915,31	-915,31	-915,31	-915,31	-915,31	-915,31	-915,31	-915,31	-915,31	-915,31
		-867,20	-888,14	-909,09	-930,03	-936,25	-936,25	-936,25	-936,25	-936,25	-936,25	-936,25	-936,25	-936,25	-936,25	-936,25	-936,25	-936,25	-936,25	-936,25	-936,25
		-888,14	-909,09	-930,03	-950,97	-957,20	-957,20	-957,20	-957,20	-957,20	-957,20	-957,20	-957,20	-957,20	-957,20	-957,20	-957,20	-957,20	-957,20	-957,20	-957,20

	treillis fin		que des tg
		1	2	3	4	0	0	0	0	0	0	0	0	0	0	0	0	0	0	0	0	0	0	0	0	0	0	0	0	0	0	0	0	0	0	0	0	0	0	0	0
		1	2	3	4	5	6	7	8	9	10	11	12	13	14	15	16	17	18	19	20	21	22	23	24	25	26	27	28	29	30	31	32	33	34	35	36	37	38	39	40
	longueur	254,56	195,32	136,08	76,84	17,60	0	0	0	0	0	0	0	0	0	0	0	0	0	0	0	0	0	0	0	0	0	0	0	0	0	0	0	0	0	0	0	0	0	0	0
	-2513,27	0	0	0	0	0	0	0	0	0	0	0	0	0	0	0	0	0	0	0	0	0	0	0	0	0	0	0	0	0	0	0	0	0	0	0	0	0	0	0	0
1	Entraxe 1 et 2 dent1-2	29,62	0	0	0	0	0	0	0	0	0	0	0	0	0	0	0	0	0	0	0	0	0	0	0	0	0	0	0	0	0	0	0	0	0	0	0	0	0	0	0
2	Entraxe 2 et 3 dent2-3	29,62	29,62	0	0	0	0	0	0	0	0	0	0	0	0	0	0	0	0	0	0	0	0	0	0	0	0	0	0	0	0	0	0	0	0	0	0	0	0	0	0
3	Entraxe 3 et 4 dent3-4	29,62	29,62	29,62	0	0	0	0	0	0	0	0	0	0	0	0	0	0	0	0	0	0	0	0	0	0	0	0	0	0	0	0	0	0	0	0	0	0	0	0	0
4	Entraxe 4 et 5 dent4-5	29,62	29,62	29,62	29,62	0	0	0	0	0	0	0	0	0	0	0	0	0	0	0	0	0	0	0	0	0	0	0	0	0	0	0	0	0	0	0	0	0	0	0	0
5	Entraxe 5 et 6 dent5-6	29,62	29,62	29,62	29,62	0	0	0	0	0	0	0	0	0	0	0	0	0	0	0	0	0	0	0	0	0	0	0	0	0	0	0	0	0	0	0	0	0	0	0	0
6	Entraxe 6 et 7 dent6-7	29,62	29,62	29,62	0	0	0	0	0	0	0	0	0	0	0	0	0	0	0	0	0	0	0	0	0	0	0	0	0	0	0	0	0	0	0	0	0	0	0	0	0
7	Entraxe 7 et 8 dent7-8	29,62	29,62	0	0	0	0	0	0	0	0	0	0	0	0	0	0	0	0	0	0	0	0	0	0	0	0	0	0	0	0	0	0	0	0	0	0	0	0	0	0
8	Entraxe 8 et 9 dent8-9	29,62	0	0	0	0	0	0	0	0	0	0	0	0	0	0	0	0	0	0	0	0	0	0	0	0	0	0	0	0	0	0	0	0	0	0	0	0	0	0	0
9	Entraxe 9 et 10 dent9-10	0	0	0	0	0	0	0	0	0	0	0	0	0	0	0	0	0	0	0	0	0	0	0	0	0	0	0	0	0	0	0	0	0	0	0	0	0	0	0	0
10	Entraxe 10 et 11 dent10-11	0	0	0	0	0	0	0	0	0	0	0	0	0	0	0	0	0	0	0	0	0	0	0	0	0	0	0	0	0	0	0	0	0	0	0	0	0	0	0	0
11	Entraxe 11 et 12 dent11-12	0	0	0	0	0	0	0	0	0	0	0	0	0	0	0	0	0	0	0	0	0	0	0	0	0	0	0	0	0	0	0	0	0	0	0	0	0	0	0	0
12	Entraxe 12 et 13 dent12-13	0	0	0	0	0	0	0	0	0	0	0	0	0	0	0	0	0	0	0	0	0	0	0	0	0	0	0	0	0	0	0	0	0	0	0	0	0	0	0	0
13	Entraxe 13 et 14 dent13-14	0	0	0	0	0	0	0	0	0	0	0	0	0	0	0	0	0	0	0	0	0	0	0	0	0	0	0	0	0	0	0	0	0	0	0	0	0	0	0	0
14	Entraxe 14 et 15 dent14-15	0	0	0	0	0	0	0	0	0	0	0	0	0	0	0	0	0	0	0	0	0	0	0	0	0	0	0	0	0	0	0	0	0	0	0	0	0	0	0	0
15	Entraxe 15 et 16 dent15-16	0	0	0	0	0	0	0	0	0	0	0	0	0	0	0	0	0	0	0	0	0	0	0	0	0	0	0	0	0	0	0	0	0	0	0	0	0	0	0	0
16	Entraxe 16 et 17 dent16-17	0	0	0	0	0	0	0	0	0	0	0	0	0	0	0	0	0	0	0	0	0	0	0	0	0	0	0	0	0	0	0	0	0	0	0	0	0	0	0	0
17	Entraxe 17 et 18 dent17-18	0	0	0	0	0	0	0	0	0	0	0	0	0	0	0	0	0	0	0	0	0	0	0	0	0	0	0	0	0	0	0	0	0	0	0	0	0	0	0	0
18	Entraxe 18 et 19 dent18-19	0	0	0	0	0	0	0	0	0	0	0	0	0	0	0	0	0	0	0	0	0	0	0	0	0	0	0	0	0	0	0	0	0	0	0	0	0	0	0	0
19	Entraxe 19 et 20 dent19-20	0	0	0	0	0	0	0	0	0	0	0	0	0	0	0	0	0	0	0	0	0	0	0	0	0	0	0	0	0	0	0	0	0	0	0	0	0	0	0	0
20	Entraxe 20 et 21 dent20-21	0	0	0	0	0	0	0	0	0	0	0	0	0	0	0	0	0	0	0	0	0	0	0	0	0	0	0	0	0	0	0	0	0	0	0	0	0	0	0	0
21	Entraxe 21 et 22 dent21-22	0	0	0	0	0	0	0	0	0	0	0	0	0	0	0	0	0	0	0	0	0	0	0	0	0	0	0	0	0	0	0	0	0	0	0	0	0	0	0	0
22	Entraxe 22 et 23 dent22-23	0	0	0	0	0	0	0	0	0	0	0	0	0	0	0	0	0	0	0	0	0	0	0	0	0	0	0	0	0	0	0	0	0	0	0	0	0	0	0	0
23	Entraxe 23 et 24 dent23-24	0	0	0	0	0	0	0	0	0	0	0	0	0	0	0	0	0	0	0	0	0	0	0	0	0	0	0	0	0	0	0	0	0	0	0	0	0	0	0	0
24	Entraxe 24 et 25 dent24-25	0	0	0	0	0	0	0	0	0	0	0	0	0	0	0	0	0	0	0	0	0	0	0	0	0	0	0	0	0	0	0	0	0	0	0	0	0	0	0	0
25	Entraxe 25 et 26 dent25-26	0	0	0	0	0	0	0	0	0	0	0	0	0	0	0	0	0	0	0	0	0	0	0	0	0	0	0	0	0	0	0	0	0	0	0	0	0	0	0	0
26	Entraxe 26 et 27 dent26-27	0	0	0	0	0	0	0	0	0	0	0	0	0	0	0	0	0	0	0	0	0	0	0	0	0	0	0	0	0	0	0	0	0	0	0	0	0	0	0	0
27	Entraxe 27 et 28 dent27-28	0	0	0	0	0	0	0	0	0	0	0	0	0	0	0	0	0	0	0	0	0	0	0	0	0	0	0	0	0	0	0	0	0	0	0	0	0	0	0	0
28	Entraxe 28 et 29 dent28-29	0	0	0	0	0	0	0	0	0	0	0	0	0	0	0	0	0	0	0	0	0	0	0	0	0	0	0	0	0	0	0	0	0	0	0	0	0	0	0	0
29	Entraxe 29 et 30 dent29-30	0	0	0	0	0	0	0	0	0	0	0	0	0	0	0	0	0	0	0	0	0	0	0	0	0	0	0	0	0	0	0	0	0	0	0	0	0	0	0	0
30	Entraxe 30 et 31 dent30-31	0	0	0	0	0	0	0	0	0	0	0	0	0	0	0	0	0	0	0	0	0	0	0	0	0	0	0	0	0	0	0	0	0	0	0	0	0	0	0	0
31	Entraxe 31 et 32 dent31-32	0	0	0	0	0	0	0	0	0	0	0	0	0	0	0	0	0	0	0	0	0	0	0	0	0	0	0	0	0	0	0	0	0	0	0	0	0	0	0	0
32	Entraxe 32 et 33 dent32-33	0	0	0	0	0	0	0	0	0	0	0	0	0	0	0	0	0	0	0	0	0	0	0	0	0	0	0	0	0	0	0	0	0	0	0	0	0	0	0	0
33	Entraxe 33 et 34 dent33-34	0	0	0	0	0	0	0	0	0	0	0	0	0	0	0	0	0	0	0	0	0	0	0	0	0	0	0	0	0	0	0	0	0	0	0	0	0	0	0	0
34	Entraxe 34 et 35 dent34-35	0	0	0	0	0	0	0	0	0	0	0	0	0	0	0	0	0	0	0	0	0	0	0	0	0	0	0	0	0	0	0	0	0	0	0	0	0	0	0	0
35	Entraxe 35 et 36 dent35-36	0	0	0	0	0	0	0	0	0	0	0	0	0	0	0	0	0	0	0	0	0	0	0	0	0	0	0	0	0	0	0	0	0	0	0	0	0	0	0	0
36	Entraxe 36 et 37 dent36-37	0	0	0	0	0	0	0	0	0	0	0	0	0	0	0	0	0	0	0	0	0	0	0	0	0	0	0	0	0	0	0	0	0	0	0	0	0	0	0	0
37	Entraxe 37 et 38 dent37-38	0	0	0	0	0	0	0	0	0	0	0	0	0	0	0	0	0	0	0	0	0	0	0	0	0	0	0	0	0	0	0	0	0	0	0	0	0	0	0	0
38	Entraxe 38 et 39 dent38-39	0	0	0	0	0	0	0	0	0	0	0	0	0	0	0	0	0	0	0	0	0	0	0	0	0	0	0	0	0	0	0	0	0	0	0	0	0	0	0	0
39	Entraxe 39 et 40 dent39-40	0	0	0	0	0	0	0	0	0	0	0	0	0	0	0	0	0	0	0	0	0	0	0	0	0	0	0	0	0	0	0	0	0	0	0	0	0	0	0	0
40	Entraxe 40 et 41 dent40-41	0	0	0	0	0	0	0	0	0	0	0	0	0	0	0	0	0	0	0	0	0	0	0	0	0	0	0	0	0	0	0	0	0	0	0	0	0	0	0	0
41	Entraxe 41 et 42 dent41-42	0	0	0	0	0	0	0	0	0	0	0	0	0	0	0	0	0	0	0	0	0	0	0	0	0	0	0	0	0	0	0	0	0	0	0	0	0	0	0	0
42	Entraxe 42 et 43 dent42-43	0	0	0	0	0	0	0	0	0	0	0	0	0	0	0	0	0	0	0	0	0	0	0	0	0	0	0	0	0	0	0	0	0	0	0	0	0	0	0	0
43	Entraxe 43 et 44 dent43-44	0	0	0	0	0	0	0	0	0	0	0	0	0	0	0	0	0	0	0	0	0	0	0	0	0	0	0	0	0	0	0	0	0	0	0	0	0	0	0	0
44	Entraxe 44 et 45 dent44-45	0	0	0	0	0	0	0	0	0	0	0	0	0	0	0	0	0	0	0	0	0	0	0	0	0	0	0	0	0	0	0	0	0	0	0	0	0	0	0	0
45	Entraxe 45 et 46 dent45-46	0	0	0	0	0	0	0	0	0	0	0	0	0	0	0	0	0	0	0	0	0	0	0	0	0	0	0	0	0	0	0	0	0	0	0	0	0	0	0	0
46	Entraxe 46 et 47 dent46-47	0	0	0	0	0	0	0	0	0	0	0	0	0	0	0	0	0	0	0	0	0	0	0	0	0	0	0	0	0	0	0	0	0	0	0	0	0	0	0	0
47	Entraxe 47 et 48 dent47-48	0	0	0	0	0	0	0	0	0	0	0	0	0	0	0	0	0	0	0	0	0	0	0	0	0	0	0	0	0	0	0	0	0	0	0	0	0	0	0	0
48	Entraxe 48 et 49 dent48-49	0	0	0	0	0	0	0	0	0	0	0	0	0	0	0	0	0	0	0	0	0	0	0	0	0	0	0	0	0	0	0	0	0	0	0	0	0	0	0	0
49	Entraxe 49 et 50 dent49-50	0	0	0	0	0	0	0	0	0	0	0	0	0	0	0	0	0	0	0	0	0	0	0	0	0	0	0	0	0	0	0	0	0	0	0	0	0	0	0	0
50	Entraxe 50 et 51 dent50-51	0	0	0	0	0	0	0	0	0	0	0	0	0	0	0	0	0	0	0	0	0	0	0	0	0	0	0	0	0	0	0	0	0	0	0	0	0	0	0	0
51	x	-2492,33	-2513,27	-2534,22	-2555,16	-2576,11	-1325,69	-1325,69	-1325,69	-1325,69	-1325,69	-1325,69	-1325,69	-1325,69	-1325,69	-1325,69	-1325,69	-1325,69	-1325,69	-1325,69	-1325,69	-1325,69	-1325,69	-1325,69	-1325,69	-1325,69	-1325,69	-1325,69	-1325,69	-1325,69	-1325,69	-1325,69	-1325,69	-1325,69	-1325,69	-1325,69	-1325,69	-1325,69	-1325,69	-1325,69	-1325,69
52		-2471,39	-2492,33	-2513,27	-2534,22	-2555,16	-1304,75	-1304,75	-1304,75	-1304,75	-1304,75	-1304,75	-1304,75	-1304,75	-1304,75	-1304,75	-1304,75	-1304,75	-1304,75	-1304,75	-1304,75	-1304,75	-1304,75	-1304,75	-1304,75	-1304,75	-1304,75	-1304,75	-1304,75	-1304,75	-1304,75	-1304,75	-1304,75	-1304,75	-1304,75	-1304,75	-1304,75	-1304,75	-1304,75	-1304,75	-1304,75
53		-2450,44	-2471,39	-2492,33	-2513,27	-2534,22	-1283,81	-1283,81	-1283,81	-1283,81	-1283,81	-1283,81	-1283,81	-1283,81	-1283,81	-1283,81	-1283,81	-1283,81	-1283,81	-1283,81	-1283,81	-1283,81	-1283,81	-1283,81	-1283,81	-1283,81	-1283,81	-1283,81	-1283,81	-1283,81	-1283,81	-1283,81	-1283,81	-1283,81	-1283,81	-1283,81	-1283,81	-1283,81	-1283,81	-1283,81	-1283,81
54		-2429,50	-2450,44	-2471,39	-2492,33	-2513,27	-1262,86	-1262,86	-1262,86	-1262,86	-1262,86	-1262,86	-1262,86	-1262,86	-1262,86	-1262,86	-1262,86	-1262,86	-1262,86	-1262,86	-1262,86	-1262,86	-1262,86	-1262,86	-1262,86	-1262,86	-1262,86	-1262,86	-1262,86	-1262,86	-1262,86	-1262,86	-1262,86	-1262,86	-1262,86	-1262,86	-1262,86	-1262,86	-1262,86	-1262,86	-1262,86
55		-2408,55	-2429,50	-2450,44	-2471,39	-2492,33	-1241,92	-1241,92	-1241,92	-1241,92	-1241,92	-1241,92	-1241,92	-1241,92	-1241,92	-1241,92	-1241,92	-1241,92	-1241,92	-1241,92	-1241,92	-1241,92	-1241,92	-1241,92	-1241,92	-1241,92	-1241,92	-1241,92	-1241,92	-1241,92	-1241,92	-1241,92	-1241,92	-1241,92	-1241,92	-1241,92	-1241,92	-1241,92	-1241,92	-1241,92	-1241,92
56		-2387,61	-2408,55	-2429,50	-2450,44	-2471,39	-1220,97	-1220,97	-1220,97	-1220,97	-1220,97	-1220,97	-1220,97	-1220,97	-1220,97	-1220,97	-1220,97	-1220,97	-1220,97	-1220,97	-1220,97	-1220,97	-1220,97	-1220,97	-1220,97	-1220,97	-1220,97	-1220,97	-1220,97	-1220,97	-1220,97	-1220,97	-1220,97	-1220,97	-1220,97	-1220,97	-1220,97	-1220,97	-1220,97	-1220,97	-1220,97
57		-2366,67	-2387,61	-2408,55	-2429,50	-2450,44	-1200,03	-1200,03	-1200,03	-1200,03	-1200,03	-1200,03	-1200,03	-1200,03	-1200,03	-1200,03	-1200,03	-1200,03	-1200,03	-1200,03	-1200,03	-1200,03	-1200,03	-1200,03	-1200,03	-1200,03	-1200,03	-1200,03	-1200,03	-1200,03	-1200,03	-1200,03	-1200,03	-1200,03	-1200,03	-1200,03	-1200,03	-1200,03	-1200,03	-1200,03	-1200,03
58		-2345,72	-2366,67	-2387,61	-2408,55	-2429,50	-1179,09	-1179,09	-1179,09	-1179,09	-1179,09	-1179,09	-1179,09	-1179,09	-1179,09	-1179,09	-1179,09	-1179,09	-1179,09	-1179,09	-1179,09	-1179,09	-1179,09	-1179,09	-1179,09	-1179,09	-1179,09	-1179,09	-1179,09	-1179,09	-1179,09	-1179,09	-1179,09	-1179,09	-1179,09	-1179,09	-1179,09	-1179,09	-1179,09	-1179,09	-1179,09
59		-2324,78	-2345,72	-2366,67	-2387,61	-2408,55	-1158,14	-1158,14	-1158,14	-1158,14	-1158,14	-1158,14	-1158,14	-1158,14	-1158,14	-1158,14	-1158,14	-1158,14	-1158,14	-1158,14	-1158,14	-1158,14	-1158,14	-1158,14	-1158,14	-1158,14	-1158,14	-1158,14	-1158,14	-1158,14	-1158,14	-1158,14	-1158,14	-1158,14	-1158,14	-1158,14	-1158,14	-1158,14	-1158,14	-1158,14	-1158,14
60		-2303,83	-2324,78	-2345,72	-2366,67	-2387,61	-1137,20	-1137,20	-1137,20	-1137,20	-1137,20	-1137,20	-1137,20	-1137,20	-1137,20	-1137,20	-1137,20	-1137,20	-1137,20	-1137,20	-1137,20	-1137,20	-1137,20	-1137,20	-1137,20	-1137,20	-1137,20	-1137,20	-1137,20	-1137,20	-1137,20	-1137,20	-1137,20	-1137,20	-1137,20	-1137,20	-1137,20	-1137,20	-1137,20	-1137,20	-1137,20
61		-2282,89	-2303,83	-2324,78	-2345,72	-2366,67	-1116,25	-1116,25	-1116,25	-1116,25	-1116,25	-1116,25	-1116,25	-1116,25	-1116,25	-1116,25	-1116,25	-1116,25	-1116,25	-1116,25	-1116,25	-1116,25	-1116,25	-1116,25	-1116,25	-1116,25	-1116,25	-1116,25	-1116,25	-1116,25	-1116,25	-1116,25	-1116,25	-1116,25	-1116,25	-1116,25	-1116,25	-1116,25	-1116,25	-1116,25	-1116,25
62		-2261,95	-2282,89	-2303,83	-2324,78	-2345,72	-1095,31	-1095,31	-1095,31	-1095,31	-1095,31	-1095,31	-1095,31	-1095,31	-1095,31	-1095,31	-1095,31	-1095,31	-1095,31	-1095,31	-1095,31	-1095,31	-1095,31	-1095,31	-1095,31	-1095,31	-1095,31	-1095,31	-1095,31	-1095,31	-1095,31	-1095,31	-1095,31	-1095,31	-1095,31	-1095,31	-1095,31	-1095,31	-1095,31	-1095,31	-1095,31
63		-2241,00	-2261,95	-2282,89	-2303,83	-2324,78	-1074,37	-1074,37	-1074,37	-1074,37	-1074,37	-1074,37	-1074,37	-1074,37	-1074,37	-1074,37	-1074,37	-1074,37	-1074,37	-1074,37	-1074,37	-1074,37	-1074,37	-1074,37	-1074,37	-1074,37	-1074,37	-1074,37	-1074,37	-1074,37	-1074,37	-1074,37	-1074,37	-1074,37	-1074,37	-1074,37	-1074,37	-1074,37	-1074,37	-1074,37	-1074,37
64		-2220,06	-2241,00	-2261,95	-2282,89	-2303,83	-1053,42	-1053,42	-1053,42	-1053,42	-1053,42	-1053,42	-1053,42	-1053,42	-1053,42	-1053,42	-1053,42	-1053,42	-1053,42	-1053,42	-1053,42	-1053,42	-1053,42	-1053,42	-1053,42	-1053,42	-1053,42	-1053,42	-1053,42	-1053,42	-1053,42	-1053,42	-1053,42	-1053,42	-1053,42	-1053,42	-1053,42	-1053,42	-1053,42	-1053,42	-1053,42
65		-2199,11	-2220,06	-2241,00	-2261,95	-2282,89	-1032,48	-1032,48	-1032,48	-1032,48	-1032,48	-1032,48	-1032,48	-1032,48	-1032,48	-1032,48	-1032,48	-1032,48	-1032,48	-1032,48	-1032,48	-1032,48	-1032,48	-1032,48	-1032,48	-1032,48	-1032,48	-1032,48	-1032,48	-1032,48	-1032,48	-1032,48	-1032,48	-1032,48	-1032,48	-1032,48	-1032,48	-1032,48	-1032,48	-1032,48	-1032,48
66		-2178,17	-2199,11	-2220,06	-2241,00	-2261,95	-1011,53	-1011,53	-1011,53	-1011,53	-1011,53	-1011,53	-1011,53	-1011,53	-1011,53	-1011,53	-1011,53	-1011,53	-1011,53	-1011,53	-1011,53	-1011,53	-1011,53	-1011,53	-1011,53	-1011,53	-1011,53	-1011,53	-1011,53	-1011,53	-1011,53	-1011,53	-1011,53	-1011,53	-1011,53	-1011,53	-1011,53	-1011,53	-1011,53	-1011,53	-1011,53
67		-2157,23	-2178,17	-2199,11	-2220,06	-2241,00	-990,59	-990,59	-990,59	-990,59	-990,59	-990,59	-990,59	-990,59	-990,59	-990,59	-990,59	-990,59	-990,59	-990,59	-990,59	-990,59	-990,59	-990,59	-990,59	-990,59	-990,59	-990,59	-990,59	-990,59	-990,59	-990,59	-990,59	-990,59	-990,59	-990,59	-990,59	-990,59	-990,59	-990,59	-990,59
68		-2136,28	-2157,23	-2178,17	-2199,11	-2220,06	-969,65	-969,65	-969,65	-969,65	-969,65	-969,65	-969,65	-969,65	-969,65	-969,65	-969,65	-969,65	-969,65	-969,65	-969,65	-969,65	-969,65	-969,65	-969,65	-969,65	-969,65	-969,65	-969,65	-969,65	-969,65	-969,65	-969,65	-969,65	-969,65	-969,65	-969,65	-969,65	-969,65	-969,65	-969,65
69		-2115,34	-2136,28	-2157,23	-2178,17	-2199,11	-948,70	-948,70	-948,70	-948,70	-948,70	-948,70	-948,70	-948,70	-948,70	-948,70	-948,70	-948,70	-948,70	-948,70	-948,70	-948,70	-948,70	-948,70	-948,70	-948,70	-948,70	-948,70	-948,70	-948,70	-948,70	-948,70	-948,70	-948,70	-948,70	-948,70	-948,70	-948,70	-948,70	-948,70	-948,70
70		-2094,40	-2115,34	-2136,28	-2157,23	-2178,17	-927,76	-927,76	-927,76	-927,76	-927,76	-927,76	-927,76	-927,76	-927,76	-927,76	-927,76	-927,76	-927,76	-927,76	-927,76	-927,76	-927,76	-927,76	-927,76	-927,76	-927,76	-927,76	-927,76	-927,76	-927,76	-927,76	-927,76	-927,76	-927,76	-927,76	-927,76	-927,76	-927,76	-927,76	-927,76
71		-2073,45	-2094,40	-2115,34	-2136,28	-2157,23	-906,81	-906,81	-906,81	-906,81	-906,81	-906,81	-906,81	-906,81	-906,81	-906,81	-906,81	-906,81	-906,81	-906,81	-906,81	-906,81	-906,81	-906,81	-906,81	-906,81	-906,81	-906,81	-906,81	-906,81	-906,81	-906,81	-906,81	-906,81	-906,81	-906,81	-906,81	-906,81	-906,81	-906,81	-906,81
72		-2052,51	-2073,45	-2094,40	-2115,34	-2136,28	-885,87	-885,87	-885,87	-885,87	-885,87	-885,87	-885,87	-885,87	-885,87	-885,87	-885,87	-885,87	-885,87	-885,87	-885,87	-885,87	-885,87	-885,87	-885,87	-885,87	-885,87	-885,87	-885,87	-885,87	-885,87	-885,87	-885,87	-885,87	-885,87	-885,87	-885,87	-885,87	-885,87	-885,87	-885,87
73		-2031,56	-2052,51	-2073,45	-2094,40	-2115,34	-864,93	-864,93	-864,93	-864,93	-864,93	-864,93	-864,93	-864,93	-864,93	-864,93	-864,93	-864,93	-864,93	-864,93	-864,93	-864,93	-864,93	-864,93	-864,93	-864,93	-864,93	-864,93	-864,93	-864,93	-864,93	-864,93	-864,93	-864,93	-864,93	-864,93	-864,93	-864,93	-864,93	-864,93	-864,93
74		-2010,62	-2031,56	-2052,51	-2073,45	-2094,40	-843,98	-843,98	-843,98	-843,98	-843,98	-843,98	-843,98	-843,98	-843,98	-843,98	-843,98	-843,98	-843,98	-843,98	-843,98	-843,98	-843,98	-843,98	-843,98	-843,98	-843,98	-843,98	-843,98	-843,98	-843,98	-843,98	-843,98	-843,98	-843,98	-843,98	-843,98	-843,98	-843,98	-843,98	-843,98
75		-1989,68	-2010,62	-2031,56	-2052,51	-2073,45	-823,04	-823,04	-823,04	-823,04	-823,04	-823,04	-823,04	-823,04	-823,04	-823,04	-823,04	-823,04	-823,04	-823,04	-823,04	-823,04	-823,04	-823,04	-823,04	-823,04	-823,04	-823,04	-823,04	-823,04	-823,04	-823,04	-823,04	-823,04	-823,04	-823,04	-823,04	-823,04	-823,04	-823,04	-823,04
76		-1968,73	-1989,68	-2010,62	-2031,56	-2052,51	-802,09	-802,09	-802,09	-802,09	-802,09	-802,09	-802,09	-802,09	-802,09	-802,09	-802,09	-802,09	-802,09	-802,09	-802,09	-802,09	-802,09	-802,09	-802,09	-802,09	-802,09	-802,09	-802,09	-802,09	-802,09	-802,09	-802,09	-802,09	-802,09	-802,09	-802,09	-802,09	-802,09	-802,09	-802,09
77		-1947,79	-1968,73	-1989,68	-2010,62	-2031,56	-781,15	-781,15	-781,15	-781,15	-781,15	-781,15	-781,15	-781,15	-781,15	-781,15	-781,15	-781,15	-781,15	-781,15	-781,15	-781,15	-781,15	-781,15	-781,15	-781,15	-781,15	-781,15	-781,15	-781,15	-781,15	-781,15	-781,15	-781,15	-781,15	-781,15	-781,15	-781,15	-781,15	-781,15	-781,15
78		-1926,84	-1947,79	-1968,73	-1989,68	-2010,62	-760,21	-760,21	-760,21	-760,21	-760,21	-760,21	-760,21	-760,21	-760,21	-760,21	-760,21	-760,21	-760,21	-760,21	-760,21	-760,21	-760,21	-760,21	-760,21	-760,21	-760,21	-760,21	-760,21	-760,21	-760,21	-760,21	-760,21	-760,21	-760,21	-760,21	-760,21	-760,21	-760,21	-760,21	-760,21
79		-1905,90	-1926,84	-1947,79	-1968,73	-1989,68	-739,26	-739,26	-739,26	-739,26	-739,26	-739,26	-739,26	-739,26	-739,26	-739,26	-739,26	-739,26	-739,26	-739,26	-739,26	-739,26	-739,26	-739,26	-739,26	-739,26	-739,26	-739,26	-739,26	-739,26	-739,26	-739,26	-739,26	-739,26	-739,26	-739,26	-739,26	-739,26	-739,26	-739,26	-739,26
80		-1884,96	-1905,90	-1926,84	-1947,79	-1968,73	-718,32	-718,32	-718,32	-718,32	-718,32	-718,32	-718,32	-718,32	-718,32	-718,32	-718,32	-718,32	-718,32	-718,32	-718,32	-718,32	-718,32	-718,32	-718,32	-718,32	-718,32	-718,32	-718,32	-718,32	-718,32	-718,32	-718,32	-718,32	-718,32	-718,32	-718,32	-718,32	-718,32	-718,32	-718,32
81		-1864,01	-1884,96	-1905,90	-1926,84	-1947,79	-697,37	-697,37	-697,37	-697,37	-697,37	-697,37	-697,37	-697,37	-697,37	-697,37	-697,37	-697,37	-697,37	-697,37	-697,37	-697,37	-697,37	-697,37	-697,37	-697,37	-697,37	-697,37	-697,37	-697,37	-697,37	-697,37	-697,37	-697,37	-697,37	-697,37	-697,37	-697,37	-697,37	-697,37	-697,37
82		-1843,07	-1864,01	-1884,96	-1905,90	-1926,84	-676,43	-676,43	-676,43	-676,43	-676,43	-676,43	-676,43	-676,43	-676,43	-676,43	-676,43	-676,43	-676,43	-676,43	-676,43	-676,43	-676,43	-676,43	-676,43	-676,43	-676,43	-676,43	-676,43	-676,43	-676,43	-676,43	-676,43	-676,43	-676,43	-676,43	-676,43	-676,43	-676,43	-676,43	-676,43
83		-1822,12	-1843,07	-1864,01	-1884,96	-1905,90	-655,49	-655,49	-655,49	-655,49	-655,49	-655,49	-655,49	-655,49	-655,49	-655,49	-655,49	-655,49	-655,49	-655,49	-655,49	-655,49	-655,49	-655,49	-655,49	-655,49	-655,49	-655,49	-655,49	-655,49	-655,49	-655,49	-655,49	-655,49	-655,49	-655,49	-655,49	-655,49	-655,49	-655,49	-655,49
84		-1801,18	-1822,12	-1843,07	-1864,01	-1884,96	-634,54	-634,54	-634,54	-634,54	-634,54	-634,54	-634,54	-634,54	-634,54	-634,54	-634,54	-634,54	-634,54	-634,54	-634,54	-634,54	-634,54	-634,54	-634,54	-634,54	-634,54	-634,54	-634,54	-634,54	-634,54	-634,54	-634,54	-634,54	-634,54	-634,54	-634,54	-634,54	-634,54	-634,54	-634,54
85		-1780,24	-1801,18	-1822,12	-1843,07	-1864,01	-613,60	-613,60	-613,60	-613,60	-613,60	-613,60	-613,60	-613,60	-613,60	-613,60	-613,60	-613,60	-613,60	-613,60	-613,60	-613,60	-613,60	-613,60	-613,60	-613,60	-613,60	-613,60	-613,60	-613,60	-613,60	-613,60	-613,60	-613,60	-613,60	-613,60	-613,60	-613,60	-613,60	-613,60	-613,60
86		-1759,29	-1780,24	-1801,18	-1822,12	-1843,07	-592,65	-592,65	-592,65	-592,65	-592,65	-592,65	-592,65	-592,65	-592,65	-592,65	-592,65	-592,65	-592,65	-592,65	-592,65	-592,65	-592,65	-592,65	-592,65	-592,65	-592,65	-592,65	-592,65	-592,65	-592,65	-592,65	-592,65	-592,65	-592,65	-592,65	-592,65	-592,65	-592,65	-592,65	-592,65
87		-1738,35	-1759,29	-1780,24	-1801,18	-1822,12	-571,71	-571,71	-571,71	-571,71	-571,71	-571,71	-571,71	-571,71	-571,71	-571,71	-571,71	-571,71	-571,71	-571,71	-571,71	-571,71	-571,71	-571,71	-571,71	-571,71	-571,71	-571,71	-571,71	-571,71	-571,71	-571,71	-571,71	-571,71	-571,71	-571,71	-571,71	-571,71	-571,71	-571,71	-571,71
88		-1717,40	-1738,35	-1759,29	-1780,24	-1801,18	-550,77	-550,77	-550,77	-550,77	-550,77	-550,77	-550,77	-550,77	-550,77	-550,77	-550,77	-550,77	-550,77	-550,77	-550,77	-550,77	-550,77	-550,77	-550,77	-550,77	-550,77	-550,77	-550,77	-550,77	-550,77	-550,77	-550,77	-550,77	-550,77	-550,77	-550,77	-550,77	-550,77	-550,77	-550,77
89		-1696,46	-1717,40	-1738,35	-1759,29	-1780,24	-529,82	-529,82	-529,82	-529,82	-529,82	-529,82	-529,82	-529,82	-529,82	-529,82	-529,82	-529,82	-529,82	-529,82	-529,82	-529,82	-529,82	-529,82	-529,82	-529,82	-529,82	-529,82	-529,82	-529,82	-529,82	-529,82	-529,82	-529,82	-529,82	-529,82	-529,82	-529,82	-529,82	-529,82	-529,82
90		-1675,52	-1696,46	-1717,40	-1738,35	-1759,29	-508,88	-508,88	-508,88	-508,88	-508,88	-508,88	-508,88	-508,88	-508,88	-508,88	-508,88	-508,88	-508,88	-508,88	-508,88	-508,88	-508,88	-508,88	-508,88	-508,88	-508,88	-508,88	-508,88	-508,88	-508,88	-508,88	-508,88	-508,88	-508,88	-508,88	-508,88	-508,88	-508,88	-508,88	-508,88
91		-1654,57	-1675,52	-1696,46	-1717,40	-1738,35	-487,94	-487,94	-487,94	-487,94	-487,94	-487,94	-487,94	-487,94	-487,94	-487,94	-487,94	-487,94	-487,94	-487,94	-487,94	-487,94	-487,94	-487,94	-487,94	-487,94	-487,94	-487,94	-487,94	-487,94	-487,94	-487,94	-487,94	-487,94	-487,94	-487,94	-487,94	-487,94	-487,94	-487,94	-487,94
92		-1633,63	-1654,57	-1675,52	-1696,46	-1717,40	-466,99	-466,99	-466,99	-466,99	-466,99	-466,99	-466,99	-466,99	-466,99	-466,99	-466,99	-466,99	-466,99	-466,99	-466,99	-466,99	-466,99	-466,99	-466,99	-466,99	-466,99	-466,99	-466,99	-466,99	-466,99	-466,99	-466,99	-466,99	-466,99	-466,99	-466,99	-466,99	-466,99	-466,99	-466,99
93		-1612,68	-1633,63	-1654,57	-1675,52	-1696,46	-446,05	-446,05	-446,05	-446,05	-446,05	-446,05	-446,05	-446,05	-446,05	-446,05	-446,05	-446,05	-446,05	-446,05	-446,05	-446,05	-446,05	-446,05	-446,05	-446,05	-446,05	-446,05	-446,05	-446,05	-446,05	-446,05	-446,05	-446,05	-446,05	-446,05	-446,05	-446,05	-446,05	-446,05	-446,05
94		-1591,74	-1612,68	-1633,63	-1654,57	-1675,52	-425,10	-425,10	-425,10	-425,10	-425,10	-425,10	-425,10	-425,10	-425,10	-425,10	-425,10	-425,10	-425,10	-425,10	-425,10	-425,10	-425,10	-425,10	-425,10	-425,10	-425,10	-425,10	-425,10	-425,10	-425,10	-425,10	-425,10	-425,10	-425,10	-425,10	-425,10	-425,10	-425,10	-425,10	-425,10
95		-1570,80	-1591,74	-1612,68	-1633,63	-1654,57	-404,16	-404,16	-404,16	-404,16	-404,16	-404,16	-404,16	-404,16	-404,16	-404,16	-404,16	-404,16	-404,16	-404,16	-404,16	-404,16	-404,16	-404,16	-404,16	-404,16	-404,16	-404,16	-404,16	-404,16	-404,16	-404,16	-404,16	-404,16	-404,16	-404,16	-404,16	-404,16	-404,16	-404,16	-404,16
96		-1549,85	-1570,80	-1591,74	-1612,68	-1633,63	-383,22	-383,22	-383,22	-383,22	-383,22	-383,22	-383,22	-383,22	-383,22	-383,22	-383,22	-383,22	-383,22	-383,22	-383,22	-383,22	-383,22	-383,22	-383,22	-383,22	-383,22	-383,22	-383,22	-383,22	-383,22	-383,22	-383,22	-383,22	-383,22	-383,22	-383,22	-383,22	-383,22	-383,22	-383,22
97		-1528,91	-1549,85	-1570,80	-1591,74	-1612,68	-362,27	-362,27	-362,27	-362,27	-362,27	-362,27	-362,27	-362,27	-362,27	-362,27	-362,27	-362,27	-362,27	-362,27	-362,27	-362,27	-362,27	-362,27	-362,27	-362,27	-362,27	-362,27	-362,27	-362,27	-362,27	-362,27	-362,27	-362,27	-362,27	-362,27	-362,27	-362,27	-362,27	-362,27	-362,27
98		-1507,96	-1528,91	-1549,85	-1570,80	-1591,74	-341,33	-341,33	-341,33	-341,33	-341,33	-341,33	-341,33	-341,33	-341,33	-341,33	-341,33	-341,33	-341,33	-341,33	-341,33	-341,33	-341,33	-341,33	-341,33	-341,33	-341,33	-341,33	-341,33	-341,33	-341,33	-341,33	-341,33	-341,33	-341,33	-341,33	-341,33	-341,33	-341,33	-341,33	-341,33
99		-1487,02	-1507,96	-1528,91	-1549,85	-1570,80	-320,38	-320,38	-320,38	-320,38	-320,38	-320,38	-320,38	-320,38	-320,38	-320,38	-320,38	-320,38	-320,38	-320,38	-320,38	-320,38	-320,38	-320,38	-320,38	-320,38	-320,38	-320,38	-320,38	-320,38	-320,38	-320,38	-320,38	-320,38	-320,38	-320,38	-320,38	-320,38	-320,38	-320,38	-320,38
100		-1466,08	-1487,02	-1507,96	-1528,91	-1549,85	-299,44	-299,44	-299,44	-299,44	-299,44	-299,44	-299,44	-299,44	-299,44	-299,44	-299,44	-299,44	-299,44	-299,44	-299,44	-299,44	-299,44	-299,44	-299,44	-299,44	-299,44	-299,44	-299,44	-299,44	-299,44	-299,44	-299,44	-299,44	-299,44	-299,44	-299,44	-299,44	-299,44	-299,44	-299,44
101	y	159,06	138,11	117,17	96,22	75,28	1325,69	1325,69	1325,69	1325,69	1325,69	1325,69	1325,69	1325,69	1325,69	1325,69	1325,69	1325,69	1325,69	1325,69	1325,69	1325,69	1325,69	1325,69	1325,69	1325,69	1325,69	1325,69	1325,69	1325,69	1325,69	1325,69	1325,69	1325,69	1325,69	1325,69	1325,69	1325,69	1325,69	1325,69	1325,69
102		138,11	117,17	96,22	75,28	54,34	1304,75	1304,75	1304,75	1304,75	1304,75	1304,75	1304,75	1304,75	1304,75	1304,75	1304,75	1304,75	1304,75	1304,75	1304,75	1304,75	1304,75	1304,75	1304,75	1304,75	1304,75	1304,75	1304,75	1304,75	1304,75	1304,75	1304,75	1304,75	1304,75	1304,75	1304,75	1304,75	1304,75	1304,75	1304,75
103		117,17	96,22	75,28	54,34	33,39	1283,81	1283,81	1283,81	1283,81	1283,81	1283,81	1283,81	1283,81	1283,81	1283,81	1283,81	1283,81	1283,81	1283,81	1283,81	1283,81	1283,81	1283,81	1283,81	1283,81	1283,81	1283,81	1283,81	1283,81	1283,81	1283,81	1283,81	1283,81	1283,81	1283,81	1283,81	1283,81	1283,81	1283,81	1283,81
104		96,22	75,28	54,34	33,39	12,45	1262,86	1262,86	1262,86	1262,86	1262,86	1262,86	1262,86	1262,86	1262,86	1262,86	1262,86	1262,86	1262,86	1262,86	1262,86	1262,86	1262,86	1262,86	1262,86	1262,86	1262,86	1262,86	1262,86	1262,86	1262,86	1262,86	1262,86	1262,86	1262,86	1262,86	1262,86	1262,86	1262,86	1262,86	1262,86
105		75,28	54,34	33,39	12,45	-8,50	1241,92	1241,92	1241,92	1241,92	1241,92	1241,92	1241,92	1241,92	1241,92	1241,92	1241,92	1241,92	1241,92	1241,92	1241,92	1241,92	1241,92	1241,92	1241,92	1241,92	1241,92	1241,92	1241,92	1241,92	1241,92	1241,92	1241,92	1241,92	1241,92	1241,92	1241,92	1241,92	1241,92	1241,92	1241,92
106		54,34	33,39	12,45	-8,50	-29,44	1220,97	1220,97	1220,97	1220,97	1220,97	1220,97	1220,97	1220,97	1220,97	1220,97	1220,97	1220,97	1220,97	1220,97	1220,97	1220,97	1220,97	1220,97	1220,97	1220,97	1220,97	1220,97	1220,97	1220,97	1220,97	1220,97	1220,97	1220,97	1220,97	1220,97	1220,97	1220,97	1220,97	1220,97	1220,97
107		33,39	12,45	-8,50	-29,44	-50,38	1200,03	1200,03	1200,03	1200,03	1200,03	1200,03	1200,03	1200,03	1200,03	1200,03	1200,03	1200,03	1200,03	1200,03	1200,03	1200,03	1200,03	1200,03	1200,03	1200,03	1200,03	1200,03	1200,03	1200,03	1200,03	1200,03	1200,03	1200,03	1200,03	1200,03	1200,03	1200,03	1200,03	1200,03	1200,03
		12,45	-8,50	-29,44	-50,38	-71,33	1179,09	1179,09	1179,09	1179,09	1179,09	1179,09	1179,09	1179,09	1179,09	1179,09	1179,09	1179,09	1179,09	1179,09	1179,09	1179,09	1179,09	1179,09	1179,09	1179,09	1179,09	1179,09	1179,09	1179,09	1179,09	1179,09	1179,09	1179,09	1179,09	1179,09	1179,09	1179,09	1179,09	1179,09	1179,09
		-8,50	-29,44	-50,38	-71,33	-92,27	1158,14	1158,14	1158,14	1158,14	1158,14	1158,14	1158,14	1158,14	1158,14	1158,14	1158,14	1158,14	1158,14	1158,14	1158,14	1158,14	1158,14	1158,14	1158,14	1158,14	1158,14	1158,14	1158,14	1158,14	1158,14	1158,14	1158,14	1158,14	1158,14	1158,14	1158,14	1158,14	1158,14	1158,14	1158,14
		-29,44	-50,38	-71,33	-92,27	-113,22	1137,20	1137,20	1137,20	1137,20	1137,20	1137,20	1137,20	1137,20	1137,20	1137,20	1137,20	1137,20	1137,20	1137,20	1137,20	1137,20	1137,20	1137,20	1137,20	1137,20	1137,20	1137,20	1137,20	1137,20	1137,20	1137,20	1137,20	1137,20	1137,20	1137,20	1137,20	1137,20	1137,20	1137,20	1137,20
		-50,38	-71,33	-92,27	-113,22	-134,16	1116,25	1116,25	1116,25	1116,25	1116,25	1116,25	1116,25	1116,25	1116,25	1116,25	1116,25	1116,25	1116,25	1116,25	1116,25	1116,25	1116,25	1116,25	1116,25	1116,25	1116,25	1116,25	1116,25	1116,25	1116,25	1116,25	1116,25	1116,25	1116,25	1116,25	1116,25	1116,25	1116,25	1116,25	1116,25
		-71,33	-92,27	-113,22	-134,16	-155,10	1095,31	1095,31	1095,31	1095,31	1095,31	1095,31	1095,31	1095,31	1095,31	1095,31	1095,31	1095,31	1095,31	1095,31	1095,31	1095,31	1095,31	1095,31	1095,31	1095,31	1095,31	1095,31	1095,31	1095,31	1095,31	1095,31	1095,31	1095,31	1095,31	1095,31	1095,31	1095,31	1095,31	1095,31	1095,31
		-92,27	-113,22	-134,16	-155,10	-176,05	1074,37	1074,37	1074,37	1074,37	1074,37	1074,37	1074,37	1074,37	1074,37	1074,37	1074,37	1074,37	1074,37	1074,37	1074,37	1074,37	1074,37	1074,37	1074,37	1074,37	1074,37	1074,37	1074,37	1074,37	1074,37	1074,37	1074,37	1074,37	1074,37	1074,37	1074,37	1074,37	1074,37	1074,37	1074,37
		-113,22	-134,16	-155,10	-176,05	-196,99	1053,42	1053,42	1053,42	1053,42	1053,42	1053,42	1053,42	1053,42	1053,42	1053,42	1053,42	1053,42	1053,42	1053,42	1053,42	1053,42	1053,42	1053,42	1053,42	1053,42	1053,42	1053,42	1053,42	1053,42	1053,42	1053,42	1053,42	1053,42	1053,42	1053,42	1053,42	1053,42	1053,42	1053,42	1053,42
		-134,16	-155,10	-176,05	-196,99	-217,94	1032,48	1032,48	1032,48	1032,48	1032,48	1032,48	1032,48	1032,48	1032,48	1032,48	1032,48	1032,48	1032,48	1032,48	1032,48	1032,48	1032,48	1032,48	1032,48	1032,48	1032,48	1032,48	1032,48	1032,48	1032,48	1032,48	1032,48	1032,48	1032,48	1032,48	1032,48	1032,48	1032,48	1032,48	1032,48
		-155,10	-176,05	-196,99	-217,94	-238,88	1011,53	1011,53	1011,53	1011,53	1011,53	1011,53	1011,53	1011,53	1011,53	1011,53	1011,53	1011,53	1011,53	1011,53	1011,53	1011,53	1011,53	1011,53	1011,53	1011,53	1011,53	1011,53	1011,53	1011,53	1011,53	1011,53	1011,53	1011,53	1011,53	1011,53	1011,53	1011,53	1011,53	1011,53	1011,53
		-176,05	-196,99	-217,94	-238,88	-259,82	990,59	990,59	990,59	990,59	990,59	990,59	990,59	990,59	990,59	990,59	990,59	990,59	990,59	990,59	990,59	990,59	990,59	990,59	990,59	990,59	990,59	990,59	990,59	990,59	990,59	990,59	990,59	990,59	990,59	990,59	990,59	990,59	990,59	990,59	990,59
		-196,99	-217,94	-238,88	-259,82	-280,77	969,65	969,65	969,65	969,65	969,65	969,65	969,65	969,65	969,65	969,65	969,65	969,65	969,65	969,65	969,65	969,65	969,65	969,65	969,65	969,65	969,65	969,65	969,65	969,65	969,65	969,65	969,65	969,65	969,65	969,65	969,65	969,65	969,65	969,65	969,65
		-217,94	-238,88	-259,82	-280,77	-301,71	948,70	948,70	948,70	948,70	948,70	948,70	948,70	948,70	948,70	948,70	948,70	948,70	948,70	948,70	948,70	948,70	948,70	948,70	948,70	948,70	948,70	948,70	948,70	948,70	948,70	948,70	948,70	948,70	948,70	948,70	948,70	948,70	948,70	948,70	948,70
		-238,88	-259,82	-280,77	-301,71	-322,65	927,76	927,76	927,76	927,76	927,76	927,76	927,76	927,76	927,76	927,76	927,76	927,76	927,76	927,76	927,76	927,76	927,76	927,76	927,76	927,76	927,76	927,76	927,76	927,76	927,76	927,76	927,76	927,76	927,76	927,76	927,76	927,76	927,76	927,76	927,76
		-259,82	-280,77	-301,71	-322,65	-343,60	906,81	906,81	906,81	906,81	906,81	906,81	906,81	906,81	906,81	906,81	906,81	906,81	906,81	906,81	906,81	906,81	906,81	906,81	906,81	906,81	906,81	906,81	906,81	906,81	906,81	906,81	906,81	906,81	906,81	906,81	906,81	906,81	906,81	906,81	906,81
		-280,77	-301,71	-322,65	-343,60	-364,54	885,87	885,87	885,87	885,87	885,87	885,87	885,87	885,87	885,87	885,87	885,87	885,87	885,87	885,87	885,87	885,87	885,87	885,87	885,87	885,87	885,87	885,87	885,87	885,87	885,87	885,87	885,87	885,87	885,87	885,87	885,87	885,87	885,87	885,87	885,87
		-301,71	-322,65	-343,60	-364,54	-385,49	864,93	864,93	864,93	864,93	864,93	864,93	864,93	864,93	864,93	864,93	864,93	864,93	864,93	864,93	864,93	864,93	864,93	864,93	864,93	864,93	864,93	864,93	864,93	864,93	864,93	864,93	864,93	864,93	864,93	864,93	864,93	864,93	864,93	864,93	864,93
		-322,65	-343,60	-364,54	-385,49	-406,43	843,98	843,98	843,98	843,98	843,98	843,98	843,98	843,98	843,98	843,98	843,98	843,98	843,98	843,98	843,98	843,98	843,98	843,98	843,98	843,98	843,98	843,98	843,98	843,98	843,98	843,98	843,98	843,98	843,98	843,98	843,98	843,98	843,98	843,98	843,98
		-343,60	-364,54	-385,49	-406,43	-427,37	823,04	823,04	823,04	823,04	823,04	823,04	823,04	823,04	823,04	823,04	823,04	823,04	823,04	823,04	823,04	823,04	823,04	823,04	823,04	823,04	823,04	823,04	823,04	823,04	823,04	823,04	823,04	823,04	823,04	823,04	823,04	823,04	823,04	823,04	823,04
		-364,54	-385,49	-406,43	-427,37	-448,32	802,09	802,09	802,09	802,09	802,09	802,09	802,09	802,09	802,09	802,09	802,09	802,09	802,09	802,09	802,09	802,09	802,09	802,09	802,09	802,09	802,09	802,09	802,09	802,09	802,09	802,09	802,09	802,09	802,09	802,09	802,09	802,09	802,09	802,09	802,09
		-385,49	-406,43	-427,37	-448,32	-469,26	781,15	781,15	781,15	781,15	781,15	781,15	781,15	781,15	781,15	781,15	781,15	781,15	781,15	781,15	781,15	781,15	781,15	781,15	781,15	781,15	781,15	781,15	781,15	781,15	781,15	781,15	781,15	781,15	781,15	781,15	781,15	781,15	781,15	781,15	781,15
		-406,43	-427,37	-448,32	-469,26	-490,21	760,21	760,21	760,21	760,21	760,21	760,21	760,21	760,21	760,21	760,21	760,21	760,21	760,21	760,21	760,21	760,21	760,21	760,21	760,21	760,21	760,21	760,21	760,21	760,21	760,21	760,21	760,21	760,21	760,21	760,21	760,21	760,21	760,21	760,21	760,21
		-427,37	-448,32	-469,26	-490,21	-511,15	739,26	739,26	739,26	739,26	739,26	739,26	739,26	739,26	739,26	739,26	739,26	739,26	739,26	739,26	739,26	739,26	739,26	739,26	739,26	739,26	739,26	739,26	739,26	739,26	739,26	739,26	739,26	739,26	739,26	739,26	739,26	739,26	739,26	739,26	739,26
		-448,32	-469,26	-490,21	-511,15	-532,09	718,32	718,32	718,32	718,32	718,32	718,32	718,32	718,32	718,32	718,32	718,32	718,32	718,32	718,32	718,32	718,32	718,32	718,32	718,32	718,32	718,32	718,32	718,32	718,32	718,32	718,32	718,32	718,32	718,32	718,32	718,32	718,32	718,32	718,32	718,32
		-469,26	-490,21	-511,15	-532,09	-553,04	697,37	697,37	697,37	697,37	697,37	697,37	697,37	697,37	697,37	697,37	697,37	697,37	697,37	697,37	697,37	697,37	697,37	697,37	697,37	697,37	697,37	697,37	697,37	697,37	697,37	697,37	697,37	697,37	697,37	697,37	697,37	697,37	697,37	697,37	697,37
		-490,21	-511,15	-532,09	-553,04	-573,98	676,43	676,43	676,43	676,43	676,43	676,43	676,43	676,43	676,43	676,43	676,43	676,43	676,43	676,43	676,43	676,43	676,43	676,43	676,43	676,43	676,43	676,43	676,43	676,43	676,43	676,43	676,43	676,43	676,43	676,43	676,43	676,43	676,43	676,43	676,43
		-511,15	-532,09	-553,04	-573,98	-594,93	655,49	655,49	655,49	655,49	655,49	655,49	655,49	655,49	655,49	655,49	655,49	655,49	655,49	655,49	655,49	655,49	655,49	655,49	655,49	655,49	655,49	655,49	655,49	655,49	655,49	655,49	655,49	655,49	655,49	655,49	655,49	655,49	655,49	655,49	655,49
		-532,09	-553,04	-573,98	-594,93	-615,87	634,54	634,54	634,54	634,54	634,54	634,54	634,54	634,54	634,54	634,54	634,54	634,54	634,54	634,54	634,54	634,54	634,54	634,54	634,54	634,54	634,54	634,54	634,54	634,54	634,54	634,54	634,54	634,54	634,54	634,54	634,54	634,54	634,54	634,54	634,54
		-553,04	-573,98	-594,93	-615,87	-636,81	613,60	613,60	613,60	613,60	613,60	613,60	613,60	613,60	613,60	613,60	613,60	613,60	613,60	613,60	613,60	613,60	613,60	613,60	613,60	613,60	613,60	613,60	613,60	613,60	613,60	613,60	613,60	613,60	613,60	613,60	613,60	613,60	613,60	613,60	613,60
		-573,98	-594,93	-615,87	-636,81	-657,76	592,65	592,65	592,65	592,65	592,65	592,65	592,65	592,65	592,65	592,65	592,65	592,65	592,65	592,65	592,65	592,65	592,65	592,65	592,65	592,65	592,65	592,65	592,65	592,65	592,65	592,65	592,65	592,65	592,65	592,65	592,65	592,65	592,65	592,65	592,65
		-594,93	-615,87	-636,81	-657,76	-678,70	571,71	571,71	571,71	571,71	571,71	571,71	571,71	571,71	571,71	571,71	571,71	571,71	571,71	571,71	571,71	571,71	571,71	571,71	571,71	571,71	571,71	571,71	571,71	571,71	571,71	571,71	571,71	571,71	571,71	571,71	571,71	571,71	571,71	571,71	571,71
		-615,87	-636,81	-657,76	-678,70	-699,65	550,77	550,77	550,77	550,77	550,77	550,77	550,77	550,77	550,77	550,77	550,77	550,77	550,77	550,77	550,77	550,77	550,77	550,77	550,77	550,77	550,77	550,77	550,77	550,77	550,77	550,77	550,77	550,77	550,77	550,77	550,77	550,77	550,77	550,77	550,77
		-636,81	-657,76	-678,70	-699,65	-720,59	529,82	529,82	529,82	529,82	529,82	529,82	529,82	529,82	529,82	529,82	529,82	529,82	529,82	529,82	529,82	529,82	529,82	529,82	529,82	529,82	529,82	529,82	529,82	529,82	529,82	529,82	529,82	529,82	529,82	529,82	529,82	529,82	529,82	529,82	529,82
		-657,76	-678,70	-699,65	-720,59	-741,53	508,88	508,88	508,88	508,88	508,88	508,88	508,88	508,88	508,88	508,88	508,88	508,88	508,88	508,88	508,88	508,88	508,88	508,88	508,88	508,88	508,88	508,88	508,88	508,88	508,88	508,88	508,88	508,88	508,88	508,88	508,88	508,88	508,88	508,88	508,88
		-678,70	-699,65	-720,59	-741,53	-762,48	487,94	487,94	487,94	487,94	487,94	487,94	487,94	487,94	487,94	487,94	487,94	487,94	487,94	487,94	487,94	487,94	487,94	487,94	487,94	487,94	487,94	487,94	487,94	487,94	487,94	487,94	487,94	487,94	487,94	487,94	487,94	487,94	487,94	487,94	487,94
		-699,65	-720,59	-741,53	-762,48	-783,42	466,99	466,99	466,99	466,99	466,99	466,99	466,99	466,99	466,99	466,99	466,99	466,99	466,99	466,99	466,99	466,99	466,99	466,99	466,99	466,99	466,99	466,99	466,99	466,99	466,99	466,99	466,99	466,99	466,99	466,99	466,99	466,99	466,99	466,99	466,99
		-720,59	-741,53	-762,48	-783,42	-804,37	446,05	446,05	446,05	446,05	446,05	446,05	446,05	446,05	446,05	446,05	446,05	446,05	446,05	446,05	446,05	446,05	446,05	446,05	446,05	446,05	446,05	446,05	446,05	446,05	446,05	446,05	446,05	446,05	446,05	446,05	446,05	446,05	446,05	446,05	446,05
		-741,53	-762,48	-783,42	-804,37	-825,31	425,10	425,10	425,10	425,10	425,10	425,10	425,10	425,10	425,10	425,10	425,10	425,10	425,10	425,10	425,10	425,10	425,10	425,10	425,10	425,10	425,10	425,10	425,10	425,10	425,10	425,10	425,10	425,10	425,10	425,10	425,10	425,10	425,10	425,10	425,10
		-762,48	-783,42	-804,37	-825,31	-846,25	404,16	404,16	404,16	404,16	404,16	404,16	404,16	404,16	404,16	404,16	404,16	404,16	404,16	404,16	404,16	404,16	404,16	404,16	404,16	404,16	404,16	404,16	404,16	404,16	404,16	404,16	404,16	404,16	404,16	404,16	404,16	404,16	404,16	404,16	404,16
		-783,42	-804,37	-825,31	-846,25	-867,20	383,22	383,22	383,22	383,22	383,22	383,22	383,22	383,22	383,22	383,22	383,22	383,22	383,22	383,22	383,22	383,22	383,22	383,22	383,22	383,22	383,22	383,22	383,22	383,22	383,22	383,22	383,22	383,22	383,22	383,22	383,22	383,22	383,22	383,22	383,22
		-804,37	-825,31	-846,25	-867,20	-888,14	362,27	362,27	362,27	362,27	362,27	362,27	362,27	362,27	362,27	362,27	362,27	362,27	362,27	362,27	362,27	362,27	362,27	362,27	362,27	362,27	362,27	362,27	362,27	362,27	362,27	362,27	362,27	362,27	362,27	362,27	362,27	362,27	362,27	362,27	362,27
		-825,31	-846,25	-867,20	-888,14	-909,09	341,33	341,33	341,33	341,33	341,33	341,33	341,33	341,33	341,33	341,33	341,33	341,33	341,33	341,33	341,33	341,33	341,33	341,33	341,33	341,33	341,33	341,33	341,33	341,33	341,33	341,33	341,33	341,33	341,33	341,33	341,33	341,33	341,33	341,33	341,33
		-846,25	-867,20	-888,14	-909,09	-930,03	320,38	320,38	320,38	320,38	320,38	320,38	320,38	320,38	320,38	320,38	320,38	320,38	320,38	320,38	320,38	320,38	320,38	320,38	320,38	320,38	320,38	320,38	320,38	320,38	320,38	320,38	320,38	320,38	320,38	320,38	320,38	320,38	320,38	320,38	320,38
		-867,20	-888,14	-909,09	-930,03	-950,97	299,44	299,44	299,44	299,44	299,44	299,44	299,44	299,44	299,44	299,44	299,44	299,44	299,44	299,44	299,44	299,44	299,44	299,44	299,44	299,44	299,44	299,44	299,44	299,44	299,44	299,44	299,44	299,44	299,44	299,44	299,44	299,44	299,44	299,44	299,44
		-888,14	-909,09	-930,03	-950,97	-971,92	278,50	278,50	278,50	278,50	278,50	278,50	278,50	278,50	278,50	278,50	278,50	278,50	278,50	278,50	278,50	278,50	278,50	278,50	278,50	278,50	278,50	278,50	278,50	278,50	278,50	278,50	278,50	278,50	278,50	278,50	278,50	278,50	278,50	278,50	278,50

## calculs en plus
calcul volume				dessin vue de dessus		yourte		couronne			perimetre fur a mesure			1ère méthode	2ème méthode
a	90,48			angle	rayon	x	y	xc	yc		-	2513,27		angle	distance treillis	angle			angle		0	dessin perches
b	0			0	4	4	0	0,95	0		41,89		1	0	0	0	0	0	0		0	1	x	y
c	39,67			0	4	4	0	0,95	0		83,78		2	6	0,42	6	6	6	6	0,4189	1	1	4	0
d	0,38	0,26		0,10	4	3,98	0,42	0,94	0,10		125,66		3	12	0,84	12	6	12	12	0,42	1	2	0,95	0
	130,53			0,21	4	3,91	0,83	0,93	0,20		167,55		4	18	1,26	18	6	18	18	0,42	1	3	4	0
				0,31	4	3,80	1,24	0,90	0,29		209,44		5	24	1,68	24	6	24	24	0,42	2	1	3,98	0,42
				0,42	4	3,65	1,63	0,87	0,39		251,33		6	30	2,09	30	6	30	30	0,42	2	2	0,94	0,10
dessin yourte face		bonhomme		0,52	4	3,46	2	0,82	0,48		293,22		7	36	2,51	36	6	36	36	0,42	2	3	3,98	0,42
x	y	x	y	0,63	4	3,24	2,35	0,77	0,56		335,10		8	42	2,93	42	6	42	42	0,42	3	1	3,91	0,83
-4	0	-0,2	0	0,73	4	2,97	2,68	0,71	0,64		376,99		9	48	3,35	48	6	48	48	0,42	3	2	0,93	0,20
-4	1,8	0	0,9	0,84	4	2,68	2,97	0,64	0,71		418,88		10	54	3,77	54	6	54	54	0,42	3	3	3,91	0,83
-0,95	3,63	0,2	0	0,94	4	2,35	3,24	0,56	0,77		460,77		11	60	4,19	60	6	60	60	0,42	4	1	3,80	1,24
0,95	3,63	0	0,9	1,05	4	2	3,46	0,48	0,82		502,65		12	66	4,61	66	6	66	66	0,42	4	2	0,90	0,29
4	1,8	0	1,6	1,15	4	1,63	3,65	0,39	0,87		544,54		13	72	5,03	72	6	72	72	0,42	4	3	3,80	1,24
4	0	-0,3	1	1,26	4	1,24	3,80	0,29	0,90		586,43		14	78	5,45	78	6	78	78	0,42	5	1	3,65	1,63
4	1,8	0	1,6	1,36	4	0,83	3,91	0,20	0,93		628,32		15	84	5,86	84	6	84	84	0,42	5	2	0,87	0,39
4	1,8	0,3	1	1,47	4	0,42	3,98	0,10	0,94		670,21		16	90	6,28	90	6	90	90	0,42	5	3	3,65	1,63
4	0	0	1,6	1,57	4	0,00	4	0,00	0,95		712,09		17	96	6,70	96	6	96	96	0,42	6	1	3,46	2
		0	1,7	1,68	4	-0,42	3,98	-0,10	0,94		753,98		18	102	7,12	102	6	102	102	0,42	6	2	0,82	0,48
		-0,05	1,75	1,78	4	-0,83	3,91	-0,20	0,93		795,87		19	108	7,54	108	6	108	108	0,42	6	3	3,46	2
		0	1,8	1,88	4	-1,24	3,80	-0,29	0,90		837,76		20	114	7,96	114	6	114	114	0,42	7	1	3,24	2,35
		0,05	1,75	1,99	4	-1,63	3,65	-0,39	0,87		879,65		21	120	8,38	120	6	120	120	0,42	7	2	0,77	0,56
		0	1,7	2,09	4	-2	3,46	-0,48	0,82		921,53		22	126	8,80	126	6	126	126	0,42	7	3	3,24	2,35
dessin yourte côté				2,20	4	-2,35	3,24	-0,56	0,77		963,42		23	132	9,22	132	6	132	132	0,42	8	1	2,97	2,68
x	y			2,30	4	-2,68	2,97	-0,64	0,71		1005,31		24	138	9,63	138	6	138	138	0,42	8	2	0,71	0,64
-4	0			2,41	4	-2,97	2,68	-0,71	0,64		1047,20		25	144	10,05	144	6	144	144	0,42	8	3	2,97	2,68
-4	1,8			2,51	4	-3,24	2,35	-0,77	0,56		1089,09		26	150	10,47	150	6	150	150	0,42	9	1	2,68	2,97
-0,95	3,63			2,62	4	-3,46	2	-0,82	0,48		1130,97		27	156	10,89	156	6	156	156	0,42	9	2	0,64	0,71
0,95	3,63			2,72	4	-3,65	1,63	-0,87	0,39		1172,86		28	162	11,31	162	6	162	162	0,42	9	3	2,68	2,97
4	1,8			2,83	4	-3,80	1,24	-0,90	0,29		1214,75		29	168	11,73	168	6	168	168	0,42	10	1	2,35	3,24
4	0			2,93	4	-3,91	0,83	-0,93	0,20		1256,64		30	174	12,15	174	6	174	174	0,42	10	2	0,56	0,77
				3,04	4	-3,98	0,42	-0,94	0,10		1298,52		31	180	12,57	180	6	180	180	0,42	10	3	2,35	3,24
				3,14	4	-4	0,00	-0,95	0,00		1340,41		32	186	12,99	186	6	186	186	0,42	11	1	2	3,46
				3,25	4	-3,98	-0,42	-0,94	-0,10		1382,30		33	192	13,40	192	6	192	192	0,42	11	2	0,48	0,82
				3,35	4	-3,91	-0,83	-0,93	-0,20		1424,19		34	198	13,82	198	6	198	198	0,42	11	3	2	3,46
heures				3,46	4	-3,80	-1,24	-0,90	-0,29		1466,08		35	204	14,24	204	6	204	204	0,42	12	1	1,63	3,65
0				3,56	4	-3,65	-1,63	-0,87	-0,39		1507,96		36	210	14,66	210	6	210	210	0,42	12	2	0,39	0,87
0				3,67	4	-3,46	-2	-0,82	-0,48		1549,85		37	216	15,08	216	6	216	216	0,42	12	3	1,63	3,65
0				3,77	4	-3,24	-2,35	-0,77	-0,56		1591,74		38	222	15,50	222	6	222	222	0,42	13	1	1,24	3,80
0				3,87	4	-2,97	-2,68	-0,71	-0,64		1633,63		39	228	15,92	228	6	228	228	0,42	13	2	0,29	0,90
0				3,98	4	-2,68	-2,97	-0,64	-0,71		1675,52		40	234	16,34	234	6	234	234	0,42	13	3	1,24	3,80
0				4,08	4	-2,35	-3,24	-0,56	-0,77		1717,40		41	240	16,76	240	6	240	240	0,42	14	1	0,83	3,91
12				4,19	4	-2	-3,46	-0,48	-0,82		1759,29		42	246	17,17	246	6	246	246	0,42	14	2	0,20	0,93
0				4,29	4	-1,63	-3,65	-0,39	-0,87		1801,18		43	252	17,59	252	6	252	252	0,42	14	3	0,83	3,91
0				4,40	4	-1,24	-3,80	-0,29	-0,90		1843,07		44	258	18,01	258	6	258	258	0,42	15	1	0,42	3,98
0				4,50	4	-0,83	-3,91	-0,20	-0,93		1884,96		45	264	18,43	264	6	264	264	0,42	15	2	0,10	0,94
0				4,61	4	-0,42	-3,98	-0,10	-0,94		1926,84		46	270	18,85	270	6	270	270	0,42	15	3	0,42	3,98
0				4,71	4	-0,00	-4	-0,00	-0,95		1968,73		47	276	19,27	276	6	276	276	0,42	16	1	0,00	4
10				4,82	4	0,42	-3,98	0,10	-0,94		2010,62		48	282	19,69	282	6	282	282	0,42	16	2	0,00	0,95
0				4,92	4	0,83	-3,91	0,20	-0,93		2052,51		49	288	20,11	288	6	288	288	0,42	16	3	0,00	4
0				5,03	4	1,24	-3,80	0,29	-0,90		2094,40		50	294	20,53	294	6	294	294	0,42	17	1	-0,42	3,98
20				5,13	4	1,63	-3,65	0,39	-0,87		2136,28		51	300	20,94	300	6	300	300	0,42	17	2	-0,10	0,94
0				5,24	4	2	-3,46	0,48	-0,82		2178,17		52	306	21,36	306	6	306	306	0,42	17	3	-0,42	3,98
35				5,34	4	2,35	-3,24	0,56	-0,77		2220,06		53	312	21,78	312	6	312	312	0,42	18	1	-0,83	3,91
0				5,45	4	2,68	-2,97	0,64	-0,71		2261,95		54	318	22,20	318	6	318	318	0,42	18	2	-0,20	0,93
0				5,55	4	2,97	-2,68	0,71	-0,64		2303,83		55	324	22,62	324	6	324	324	0,42	18	3	-0,83	3,91
0				5,65	4	3,24	-2,35	0,77	-0,56		2345,72		56	330	23,04	330	6	330	330	0,42	19	1	-1,24	3,80
0				5,76	4	3,46	-2	0,82	-0,48		2387,61		57	336	23,46	336	6	336	336	0,42	19	2	-0,29	0,90
0				5,86	4	3,65	-1,63	0,87	-0,39		2429,50		58	342	23,88	342	6	342	342	0,42	19	3	-1,24	3,80
0				5,97	4	3,80	-1,24	0,90	-0,29		2471,39		59	348	24,29	348	6	348	348	0,42	20	1	-1,63	3,65
0				6,07	4	3,91	-0,83	0,93	-0,20		2471,39		60	354	24,71	354	6	354	354	0,42	20	2	-0,39	0,87
0				6,18	4	3,98	-0,42	0,94	-0,10		2471,39		61	-	-	-	-	-	-	-24,71	20	3	-1,63	3,65
0				0	-	4	0	0,95	0		2471,39		62	-	-	-	-	-	-	0	21	1	-2	3,46
0				0	-	4	0	0,95	0		2471,39		63	-	-	-	-	-	-	0	21	2	-0,48	0,82
0				0	-	4	0	0,95	0		2471,39		64	-	-	-	-	-	-	0	21	3	-2	3,46
0				0	-	4	0	0,95	0		2471,39		65	-	-	-	-	-	-	0	22	1	-2,35	3,24
10				0	-	4	0	0,95	0		2471,39		66	-	-	-	-	-	-	0	22	2	-0,56	0,77
0				0	-	4	0	0,95	0		2471,39		67	-	-	-	-	-	-	0	22	3	-2,35	3,24
0				0	-	4	0	0,95	0		2471,39		68	-	-	-	-	-	-	0	23	1	-2,68	2,97
				0	-	4	0	0,95	0		2471,39		69	-	-	-	-	-	-	0	23	2	-0,64	0,71
				0	-	4	0	0,95	0		2471,39		70	-	-	-	-	-	-	0	23	3	-2,68	2,97
				0	-	4	0	0,95	0		2471,39		71	-	-	-	-	-	-	0	24	1	-2,97	2,68
				0	-	4	0	0,95	0		2471,39		72	-	-	-	-	-	-	0	24	2	-0,71	0,64
				0	-	4	0	0,95	0		2471,39		73	-	-	-	-	-	-	0	24	3	-2,97	2,68
				0	-	4	0	0,95	0		2471,39		74	-	-	-	-	-	-	0	25	1	-3,24	2,35
				0	-	4	0	0,95	0		2471,39		75	-	-	-	-	-	-	0	25	2	-0,77	0,56
				0	-	4	0	0,95	0		2471,39		76	-	-	-	-	-	-	0	25	3	-3,24	2,35
				0	-	4	0	0,95	0		2471,39		77	-	-	-	-	-	-	0	26	1	-3,46	2
				0	-	4	0	0,95	0		2471,39		78	-	-	-	-	-	-	0	26	2	-0,82	0,48
				0	-	4	0	0,95	0		2471,39		79	-	-	-	-	-	-	0	26	3	-3,46	2
				0	-	4	0	0,95	0		2471,39		80	-	-	-	-	-	-	0	27	1	-3,65	1,63
				0	-	4	0	0,95	0		2471,39		81	-	-	-	-	-	-	0	27	2	-0,87	0,39
				0	-	4	0	0,95	0		2471,39		82	-	-	-	-	-	-	0	27	3	-3,65	1,63
				0	-	4	0	0,95	0		2471,39		83	-	-	-	-	-	-	0	28	1	-3,80	1,24
				0	-	4	0	0,95	0		2471,39		84	-	-	-	-	-	-	0	28	2	-0,90	0,29
				0	-	4	0	0,95	0		2471,39		85	-	-	-	-	-	-	0	28	3	-3,80	1,24
				0	-	4	0	0,95	0		2471,39		86	-	-	-	-	-	-	0	29	1	-3,91	0,83
				0	-	4	0	0,95	0		2471,39		87	-	-	-	-	-	-	0	29	2	-0,93	0,20
				0	-	4	0	0,95	0		2471,39		88	-	-	-	-	-	-	0	29	3	-3,91	0,83
				0	-	4	0	0,95	0		2471,39		89	-	-	-	-	-	-	0	30	1	-3,98	0,42
				0	-	4	0	0,95	0		2471,39		90	-	-	-	-	-	-	0	30	2	-0,94	0,10
				0	-	4	0	0,95	0		2471,39		91	-	-	-	-	-	-	0	30	3	-3,98	0,42
				0	-	4	0	0,95	0		2471,39		92	-	-	-	-	-	-	0	31	1	-4	0,00
				0	-	4	0	0,95	0		2471,39		93	-	-	-	-	-	-	0	31	2	-0,95	0,00
				0	-	4	0	0,95	0		2471,39		94	-	-	-	-	-	-	0	31	3	-4	0,00
				0	-	4	0	0,95	0		2471,39		95	-	-	-	-	-	-	0	32	1	-3,98	-0,42
				0	-	4	0	0,95	0		2471,39		96	-	-	-	-	-	-	0	32	2	-0,94	-0,10
				0	-	4	0	0,95	0		2471,39		97	-	-	-	-	-	-	0	32	3	-3,98	-0,42
				0	-	4	0	0,95	0		2471,39		98	-	-	-	-	-	-	0	33	1	-3,91	-0,83
				0	-	4	0	0,95	0		2471,39		99	-	-	-	-	-	-	0	33	2	-0,93	-0,20
				0	-	4	0	0,95	0		2471,39		100	-	-	-	-	-	-	0	33	3	-3,91	-0,83
				0	-	4	0	0,95	0		2471,39		101	-	-	-	-	-	-	0	34	1	-3,80	-1,24
				0	-	4	0	0,95	0		2471,39		102	-	-	-	-	-	-	0	34	2	-0,90	-0,29
				0	-	4	0	0,95	0		2471,39		103	-	-	-	-	-	-	0	34	3	-3,80	-1,24
				0	-	4	0	0,95	0		2471,39		104	-	-	-	-	-	-	0	35	1	-3,65	-1,63
				0	-	4	0	0,95	0		2471,39		105	-	-	-	-	-	-	0	35	2	-0,87	-0,39
				0	-	4	0	0,95	0		2471,39		106	-	-	-	-	-	-	0	35	3	-3,65	-1,63
				0	-	4	0	0,95	0		2471,39		107	-	-	-	-	-	-	0	36	1	-3,46	-2
				0	-	4	0	0,95	0		2471,39		108	-	-	-	-	-	-	0	36	2	-0,82	-0,48
				0	-	4	0	0,95	0		2471,39		109	-	-	-	-	-	-	0	36	3	-3,46	-2
				0	-	4	0	0,95	0		2471,39		110	-	-	-	-	-	-	0	37	1	-3,24	-2,35
				0	-	4	0	0,95	0		2471,39		111	-	-	-	-	-	-	0	37	2	-0,77	-0,56
				0	-	4	0	0,95	0		2471,39		112	-	-	-	-	-	-	0	37	3	-3,24	-2,35
				0	-	4	0	0,95	0		2471,39		113	-	-	-	-	-	-	0	38	1	-2,97	-2,68
				0	-	4	0	0,95	0		2471,39		114	-	-	-	-	-	-	0	38	2	-0,71	-0,64
				0	-	4	0	0,95	0		2471,39		115	-	-	-	-	-	-	0	38	3	-2,97	-2,68
				0	-	4	0	0,95	0		2471,39		116	-	-	-	-	-	-	0	39	1	-2,68	-2,97
				0	-	4	0	0,95	0		2471,39		117	-	-	-	-	-	-	0	39	2	-0,64	-0,71
				0	-	4	0	0,95	0		2471,39		118	-	-	-	-	-	-	0	39	3	-2,68	-2,97
				0	-	4	0	0,95	0		2471,39		119	-	-	-	-	-	-	0	40	1	-2,35	-3,24
				0	-	4	0	0,95	0		2471,39		120	-	-	-	-	-	-	0	40	2	-0,56	-0,77
				0	-	4	0	0,95	0		2471,39		121	-	-	-	-	-	-	0	40	3	-2,35	-3,24
				0	-	4	0	0,95	0		2471,39		122	-	-	-	-	-	-	0	41	1	-2	-3,46
				0	-	4	0	0,95	0		2471,39		123	-	-	-	-	-	-	0	41	2	-0,48	-0,82
				0	-	4	0	0,95	0		2471,39		124	-	-	-	-	-	-	0	41	3	-2	-3,46
				0	-	4	0	0,95	0		2471,39		125	-	-	-	-	-	-	0	42	1	-1,63	-3,65
				0	-	4	0	0,95	0		2471,39		126	-	-	-	-	-	-	0	42	2	-0,39	-0,87
				0	-	4	0	0,95	0		2471,39									42	3	-1,63	-3,65
				0	0	0	0	0,95	0		2471,39									43	1	-1,24	-3,80
				0	0	0	0	0,95	0		2471,39									43	2	-0,29	-0,90
				0	0	0	0	0,95	0		2471,39									43	3	-1,24	-3,80
				0	0	0	0	0,95	0		2471,39									44	1	-0,83	-3,91
				0	0	0	0	0,95	0		2471,39									44	2	-0,20	-0,93
				0	0	0	0	0,95	0		2471,39									44	3	-0,83	-3,91
				0	0	0	0	0,95	0		2471,39									45	1	-0,42	-3,98
				0	0	0	0	0,95	0		2471,39									45	2	-0,10	-0,94
				0	0	0	0	0,95	0		2471,39									45	3	-0,42	-3,98
				0	0	0	0	0,95	0		2471,39									46	1	-0,00	-4
				0	0	0	0	0,95	0		2471,39									46	2	-0,00	-0,95
				0	0	0	0	0,95	0		2471,39									46	3	-0,00	-4
				0	0	0	0	0,95	0		2471,39									47	1	0,42	-3,98
				0	0	0	0	0,95	0		2471,39									47	2	0,10	-0,94
				0	0	0	0	0,95	0		2471,39									47	3	0,42	-3,98
				0	0	0	0	0,95	0		2471,39									48	1	0,83	-3,91
				0	0	0	0	0,95	0		2471,39									48	2	0,20	-0,93
				0	0	0	0	0,95	0		2471,39									48	3	0,83	-3,91
				0	0	0	0	0,95	0		2471,39									49	1	1,24	-3,80
				0	0	0	0	0,95	0		2471,39									49	2	0,29	-0,90
				0	0	0	0	0,95	0		2471,39									49	3	1,24	-3,80
				0	0	0	0	0,95	0		2471,39									50	1	1,63	-3,65
				0	0	0	0	0,95	0		2471,39									50	2	0,39	-0,87
				0	0	0	0	0,95	0		2471,39									50	3	1,63	-3,65
				0	0	0	0	0,95	0		2471,39									51	1	2	-3,46
				0	0	0	0	0,95	0		2471,39									51	2	0,48	-0,82
				0	0	0	0	0,95	0		2471,39									51	3	2	-3,46
				0	0	0	0	0,95	0		2471,39									52	1	2,35	-3,24
				0	0	0	0	0,95	0		2471,39									52	2	0,56	-0,77
				0	0	0	0	0,95	0		2471,39									52	3	2,35	-3,24
				0	0	0	0	0,95	0		2471,39									53	1	2,68	-2,97
				0	0	0	0	0,95	0		2471,39									53	2	0,64	-0,71
				0	0	0	0	0,95	0		2471,39									53	3	2,68	-2,97
				0	0	0	0	0,95	0		2471,39									54	1	2,97	-2,68
				0	0	0	0	0,95	0		2471,39									54	2	0,71	-0,64
				0	0	0	0	0,95	0		2471,39									54	3	2,97	-2,68
				0	0	0	0	0,95	0		2471,39									55	1	3,24	-2,35
				0	0	0	0	0,95	0		2471,39									55	2	0,77	-0,56
				0	0	0	0	0,95	0		2471,39									55	3	3,24	-2,35
				0	0	0	0	0,95	0		2471,39									56	1	3,46	-2
				0	0	0	0	0,95	0		2471,39									56	2	0,82	-0,48
				0	0	0	0	0,95	0		2471,39									56	3	3,46	-2
				0	0	0	0	0,95	0		2471,39									57	1	3,65	-1,63
				0	0	0	0	0,95	0		2471,39									57	2	0,87	-0,39
				0	0	0	0	0,95	0		2471,39									57	3	3,65	-1,63
				0	0	0	0	0,95	0		2471,39									58	1	3,80	-1,24
				0	0	0	0	0,95	0		2471,39									58	2	0,90	-0,29
				0	0	0	0	0,95	0		2471,39									58	3	3,80	-1,24
				0	0	0	0	0,95	0		2471,39									59	1	3,91	-0,83
				0	0	0	0	0,95	0		2471,39									59	2	0,93	-0,20
				0	0	0	0	0,95	0		2471,39									59	3	3,91	-0,83
				0	0	0	0	0,95	0		2471,39									60	1	3,98	-0,42
				0	0	0	0	0,95	0		2471,39									60	2	0,94	-0,10
				0	0	0	0	0,95	0		2471,39									60	3	3,98	-0,42
				0	0	0	0	0,95	0		2471,39									61	1	4	0
				0	0	0	0	0,95	0		2471,39									61	2	0,95	0
				0	0	0	0	0,95	0		2471,39									61	3	4	0
				0	0	0	0	0,95	0		2471,39									62	1	4	0
				0	0	0	0	0,95	0		2471,39									62	2	0,95	0
				0	0	0	0	0,95	0		2471,39									62	3	4	0
				0	0	0	0	0,95	0		2471,39									63	1	4	0
				0	0	0	0	0,95	0		2471,39									63	2	0,95	0
				0	0	0	0	0,95	0		2471,39									63	3	4	0
				0	0	0	0	0,95	0		2471,39									64	1	4	0
				0	0	0	0	0,95	0		2471,39									64	2	0,95	0
				0	0	0	0	0,95	0		2471,39									64	3	4	0
				0	0	0	0	0,95	0		2471,39									65	1	4	0
				0	0	0	0	0,95	0		2471,39									65	2	0,95	0
				0	0	0	0	0,95	0		2471,39									65	3	4	0
				0	0	0	0	0,95	0		2471,39									66	1	4	0
				0	0	0	0	0,95	0		2471,39									66	2	0,95	0
				0	0	0	0	0,95	0		2471,39									66	3	4	0
				0	0	0	0	0,95	0		2471,39									67	1	4	0
				0	0	0	0	0,95	0											67	2	0,95	0
																				67	3	4	0
																				68	1	4	0
																				68	2	0,95	0
																				68	3	4	0
																				69	1	4	0
																				69	2	0,95	0
																				69	3	4	0
																				70	1	4	0
																				70	2	0,95	0
																				70	3	4	0
																				71	1	4	0
																				71	2	0,95	0
																				71	3	4	0
																				72	1	4	0
																				72	2	0,95	0
																				72	3	4	0
																				73	1	4	0
																				73	2	0,95	0
																				73	3	4	0
																				74	1	4	0
																				74	2	0,95	0
																				74	3	4	0
																				75	1	4	0
																				75	2	0,95	0
																				75	3	4	0
																				76	1	4	0
																				76	2	0,95	0
																				76	3	4	0
																				77	1	4	0
																				77	2	0,95	0
																				77	3	4	0
																				78	1	4	0
																				78	2	0,95	0
																				78	3	4	0
																				79	1	4	0
																				79	2	0,95	0
																				79	3	4	0
																				80	1	4	0
																				80	2	0,95	0
																				80	3	4	0
																				81	1	4	0
																				81	2	0,95	0
																				81	3	4	0
																				82	1	4	0
																				82	2	0,95	0
																				82	3	4	0
																				83	1	4	0
																				83	2	0,95	0
																				83	3	4	0
																				84	1	4	0
																				84	2	0,95	0
																				84	3	4	0
																				85	1	4	0
																				85	2	0,95	0
																				85	3	4	0
																				86	1	4	0
																				86	2	0,95	0
																				86	3	4	0
																				87	1	4	0
																				87	2	0,95	0
																				87	3	4	0
																				88	1	4	0
																				88	2	0,95	0
																				88	3	4	0
																				89	1	4	0
																				89	2	0,95	0
																				89	3	4	0
																				90	1	4	0
																				90	2	0,95	0
																				90	3	4	0
																				91	1	4	0
																				91	2	0,95	0
																				91	3	4	0
																				92	1	4	0
																				92	2	0,95	0
																				92	3	4	0
																				93	1	4	0
																				93	2	0,95	0
																				93	3	4	0
																				94	1	4	0
																				94	2	0,95	0
																				94	3	4	0
																				95	1	4	0
																				95	2	0,95	0
																				95	3	4	0
																				96	1	4	0
																				96	2	0,95	0
																				96	3	4	0
																				97	1	4	0
																				97	2	0,95	0
																				97	3	4	0
																				98	1	4	0
																				98	2	0,95	0
																				98	3	4	0
																				99	1	4	0
																				99	2	0,95	0
																				99	3	4	0
																				100	1	4	0
																				100	2	0,95	0
																				100	3	4	0
																				101	1	4	0
																				101	2	0,95	0
																				101	3	4	0
																				102	1	4	0
																				102	2	0,95	0
																				102	3	4	0
																				103	1	4	0
																				103	2	0,95	0
																				103	3	4	0
																				104	1	4	0
																				104	2	0,95	0
																				104	3	4	0
																				105	1	4	0
																				105	2	0,95	0
																				105	3	4	0
																				106	1	4	0
																				106	2	0,95	0
																				106	3	4	0
																				107	1	4	0
																				107	2	0,95	0
																				107	3	4	0
																				108	1	4	0
																				108	2	0,95	0
																				108	3	4	0
																				109	1	4	0
																				109	2	0,95	0
																				109	3	4	0
																				110	1	4	0
																				110	2	0,95	0
																				110	3	4	0
																				111	1	4	0
																				111	2	0,95	0
																				111	3	4	0
																				112	1	4	0
																				112	2	0,95	0
																				112	3	4	0
																				113	1	4	0
																				113	2	0,95	0
																				113	3	4	0
																				114	1	4	0
																				114	2	0,95	0
																				114	3	4	0
																				115	1	4	0
																				115	2	0,95	0
																				115	3	4	0
																				116	1	4	0
																				116	2	0,95	0
																				116	3	4	0
																				117	1	4	0
																				117	2	0,95	0
																				117	3	4	0
																				118	1	4	0
																				118	2	0,95	0
																				118	3	4	0
																				119	1	4	0
																				119	2	0,95	0
																				119	3	4	0
																				120	1	4	0
																				120	2	0,95	0
																				120	3	4	0
																				121	1	4	0
																				121	2	0,95	0
																				121	3	4	0
																				122	1	4	0
																				122	2	0,95	0
																				122	3	4	0
																				123	1	4	0
																				123	2	0,95	0
																				123	3	4	0
																				124	1	4	0
																				124	2	0,95	0
																				124	3	4	0
																				125	1	4	0
																				125	2	0,95	0
																				125	3	4	0
																				126	1	4	0
																				126	2	0,95	0
																				126	3	4	0

## calculdessintreillis
x	7,07	-48,96	-34,82	-90,85	-76,70	-132,73	-118,59	-174,62	-160,48	-216,51	-202,37	-258,40	-244,26	-300,29	-286,14	-342,17	-328,03	-384,06	-369,92	-425,95	-411,81	-467,84	-453,70	-509,73	-495,58	-551,61	-537,47	-593,50	-579,36	-635,39	-621,25	-677,28	-663,14	-719,17	-705,02	-761,05	-746,91	-802,94	-788,80	-844,83	-830,69	-886,72	-872,57	-928,60	-914,46	-970,49	-956,35	-1012,38	-998,24	-1054,27	-1040,13	-1096,16	-1082,01	-1138,04	-1123,90	-1179,93	-1165,79	-1221,82	-1207,68	-1263,71	-1249,57	-1305,60	-1291,45	-1347,48	-1333,34	-1389,37	-1375,23	-1431,26	-1417,12	-1473,15	-1459,01	-1515,04	-1500,89	-1556,92	-1542,78	-1598,81	-1584,67	-1640,70	-1626,56	-1682,59	-1668,45	-1724,48	-1710,33	-1766,36	-1752,22	-1808,25	-1794,11	-1850,14	-1836,00	-1892,03	-1877,88	-1933,91	-1919,77	-1975,80	-1961,66	-2017,69	-2003,55	-2059,58	-2045,44	-2101,47	-2087,32	-2143,35	-2129,21	-2185,24	-2171,10	-2227,13	-2212,99	-2269,02	-2254,88	-2310,91	-2296,76	-2352,79	-2338,65	-2394,68	-2380,54	-2436,57	-2422,43	-2478,46	-2464,32	0	0	0	0	0	0	0	0	0	0	0	0	0	0	0	0	0	0	0	0	0	0	0	0	0	0	0	0	0	0	0	0	0	0	0	0	0	0	0	0	0	0	0	0	0	0	0	0	0	0	0	0	0	0	0	0	0	0	0	0	0	0	0	0	0	0	0	0	0	0	0	0	0	0	0	0	0	0	0	0	0	0	0	0	0	0	0	0	0	0	0	0	0	0	0	0	0	0	0	0	0	0	0	0	0	0	0	0	0	0	0	0	0	0	0	0	0	0	0	0	0	0	0	0	0	0	0	0	0	0	0	0	0	0
	-180	0	-221,89	0	-263,78	0	-305,66	0	-347,55	-29,44	-389,44	-71,33	-431,33	-113,22	-473,22	-155,10	-515,10	-196,99	-556,99	-238,88	-598,88	-280,77	-640,77	-322,65	-682,65	-364,54	-724,54	-406,43	-766,43	-448,32	-808,32	-490,21	-850,21	-532,09	-892,09	-573,98	-933,98	-615,87	-975,87	-657,76	-1017,76	-699,65	-1059,65	-741,53	-1101,53	-783,42	-1143,42	-825,31	-1185,31	-867,20	-1227,20	-909,09	-1269,09	-950,97	-1310,97	-992,86	-1352,86	-1034,75	-1394,75	-1076,64	-1436,64	-1118,52	-1478,52	-1160,41	-1520,41	-1202,30	-1562,30	-1244,19	-1604,19	-1286,08	-1646,08	-1327,96	-1687,96	-1369,85	-1729,85	-1411,74	-1771,74	-1453,63	-1813,63	-1495,52	-1855,52	-1537,40	-1897,40	-1579,29	-1939,29	-1621,18	-1981,18	-1663,07	-2023,07	-1704,96	-2064,96	-1746,84	-2106,84	-1788,73	-2148,73	-1830,62	-2190,62	-1872,51	-2232,51	-1914,40	-2274,40	-1956,28	-2316,28	-1998,17	-2358,17	-2040,06	-2400,06	-2081,95	-2441,95	-2123,83	-2483,83	-2165,72	-2513,27	-2207,61	-2513,27	-2249,50	-2513,27	-2291,39	-2513,27	0	0	0	0	0	0	0	0	0	0	0	0	0	0	0	0	0	0	0	0	0	0	0	0	0	0	0	0	0	0	0	0	0	0	0	0	0	0	0	0	0	0	0	0	0	0	0	0	0	0	0	0	0	0	0	0	0	0	0	0	0	0	0	0	0	0	0	0	0	0	0	0	0	0	0	0	0	0	0	0	0	0	0	0	0	0	0	0	0	0	0	0	0	0	0	0	0	0	0	0	0	0	0	0	0	0	0	0	0	0	0	0	0	0	0	0	0	0	0	0	0	0	0	0	0	0	0	0	0	0	0	0	0	0

y	187,07	187,07	187,07	187,07	187,07	187,07	187,07	187,07	187,07	187,07	187,07	187,07	187,07	187,07	187,07	187,07	187,07	187,07	187,07	187,07	187,07	187,07	187,07	187,07	187,07	187,07	187,07	187,07	187,07	187,07	187,07	187,07	187,07	187,07	187,07	187,07	187,07	187,07	187,07	187,07	187,07	187,07	187,07	187,07	187,07	187,07	187,07	187,07	187,07	187,07	187,07	187,07	187,07	187,07	187,07	187,07	187,07	187,07	187,07	187,07	187,07	187,07	187,07	187,07	187,07	187,07	187,07	187,07	187,07	187,07	187,07	187,07	187,07	187,07	187,07	187,07	187,07	187,07	187,07	187,07	187,07	187,07	187,07	187,07	187,07	187,07	187,07	187,07	187,07	187,07	187,07	187,07	187,07	187,07	187,07	187,07	187,07	187,07	187,07	187,07	187,07	187,07	187,07	187,07	187,07	187,07	187,07	187,07	187,07	187,07	187,07	187,07	187,07	187,07	187,07	187,07	187,07	187,07	187,07	0	0	0	0	0	0	0	0	0	0	0	0	0	0	0	0	0	0	0	0	0	0	0	0	0	0	0	0	0	0	0	0	0	0	0	0	0	0	0	0	0	0	0	0	0	0	0	0	0	0	0	0	0	0	0	0	0	0	0	0	0	0	0	0	0	0	0	0	0	0	0	0	0	0	0	0	0	0	0	0	0	0	0	0	0	0	0	0	0	0	0	0	0	0	0	0	0	0	0	0	0	0	0	0	0	0	0	0	0	0	0	0	0	0	0	0	0	0	0	0	0	0	0	0	0	0	0	0	0	0	0	0	0	0
	0	138,11	0	96,22	0	54,34	0	12,45	0	0	0	0	0	0	0	0	0	0	0	0	0	0	0	0	0	0	0	0	0	0	0	0	0	0	0	0	0	0	0	0	0	0	0	0	0	0	0	0	0	0	0	0	0	0	0	0	0	0	0	0	0	0	0	0	0	0	0	0	0	0	0	0	0	0	0	0	0	0	0	0	0	0	0	0	0	0	0	0	0	0	0	0	0	0	0	0	0	0	0	0	0	0	0	0	0	0	0	0	0	0	0	0	12,45	0	54,34	0	96,22	0	138,11	0	0	0	0	0	0	0	0	0	0	0	0	0	0	0	0	0	0	0	0	0	0	0	0	0	0	0	0	0	0	0	0	0	0	0	0	0	0	0	0	0	0	0	0	0	0	0	0	0	0	0	0	0	0	0	0	0	0	0	0	0	0	0	0	0	0	0	0	0	0	0	0	0	0	0	0	0	0	0	0	0	0	0	0	0	0	0	0	0	0	0	0	0	0	0	0	0	0	0	0	0	0	0	0	0	0	0	0	0	0	0	0	0	0	0	0	0	0	0	0	0	0	0	0	0	0	0	0	0	0	0	0	0	0

	1	2	3	4	5	6	7	8	9	10	11	12	13	14	15	16	17	18	19	20	21	22	23	24	25	26	27	28	29	30	31	32	33	34	35	36	37	38	39	40
x	-138,11	-96,22	-54,34	-12,45	0	0	0	0	0	0	0	0	0	0	0	0	0	0	0	0
	0	0	0	0	0	0	0	0

y	0	0	0	0	0	0	0	0
	138,11	96,22	54,34	12,45	0	0	0	0	0	0	0	0	0	0	0	0	0	0	0	0

	-2333,27	-2375,16	-2417,05	-2458,94	-2500,83	-2542,71	-2584,60	-2626,49	-2668,38	-2710,27	-2752,15	-2794,04	-2835,93	-2877,82	-2919,70	-2961,59	-3003,48	-3045,37	-3087,26	-3129,14	-3171,03	-3212,92	-3254,81	-3296,70	-3338,58	-3380,47	-3422,36	-3464,25	-3506,14	-3548,02	-3589,91	-3631,80	-3673,69	-3715,57	-3757,46	-3799,35	-3841,24	-3883,13	-3925,01	-3966,90
x	-2333,27	-2375,16	-2417,05	-2458,94	-2500,83	0	0	0	0	0	0	0	0	0	0	0	0	0	0	0	0	0	0	0	0	0	0	0	0	0	0	0	0	0	0	0	0	0	0	0
	-2513,27	-2513,27	-2513,27	-2513,27	-2513,27	0	0	0	0	0	0	0	0	0	0	0	0	0	0	0	0	0	0	0	0	0	0	0	0	0	0	0	0	0	0	0	0	0	0	0

y	0	0	0	0	0	0	0	0
	180	138,11	96,22	54,34	12,45	0	0	0	0	0	0	0	0	0	0	0	0	0	0	0	0	0	0	0	0	0	0	0	0	0	0	0	0	0	0	0	0	0	0	0

## bois
Bois utilisés couramment dans la fabrication d'une yourte :

		contrainte de rupture à la flexion [bar]	Module d'élasticité [bar]	Masse volumique à 15% [kg/m3]
	douglas	850	120000	550
	chene	1000	125000	700
	frene	1100	130000	600
	pin maritime	800	90000	550
	pin sylvestre	900	120000	550
	sapin	700	120000	450
	chataignier	700	85000	600
	mélèze	900	125000	650
	hetre	1050	140000	600
	peuplier	650	85000	450

		sigma admissible du bois utilisé [bar]	900
		E du bois utilisé [bar]	125000
		Poids du bois utilisé [kg/m3]	650
		inertie de la section [cm4]	52,08
		Flèche maximale observée avant rupture [cm]	7,51

## calcul calpinage
	rayon fictif toile fin av recouv	4,84
	rayon fictif toile fin ap recouv	4,84
	angle qui reste	41,30
	plus grande diametre fictif	9,71
	nb largeurs laize maxi	6
		2

	Surface pour le tonoo	6,22	m²
	Surface pour le toit	70,41	m²
	Surface pour le mur	42,30	m²
	Surface totale de toile	118,94	m²

	Hauteur PVC bas des murs	30	cm
	Débordement sur sol	20	cm
	Surface Bache PVC	13,32	m²
	Largeur bande PVC	53	cm
	Longueur bande PVC	25,13	m

	Surface toile intérieure	126,93	m²

							recouvrement				decoupe laize
	angle (°)	longueur (m)	x ext toile (m)	y ext toile (m)	x int toile (m)	y int toile(m)	angle surplus	rayon surplus	x surplus (m)	y surplus (m)	x segment	y segment	x	y	x'	y'
	0	3,74	4,89	0	1,06	0	308,70	1,06	0,66	-0,83	1,06	0	-	-	-	-
	5,14	3,74	4,88	0,44	1,05	0,09	311,20	1,06	0,70	-0,80	4,89	0	-	-	-	-
	10,29	3,74	4,82	0,87	1,04	0,19	313,70	1,06	0,73	-0,76			-2,55	4,18	-	-
	15,43	3,74	4,72	1,30	1,02	0,28	316,20	1,06	0,76	-0,73			4,67	1,45	-	-
	20,58	3,74	4,58	1,72	0,99	0,37	318,70	1,06	0,79	-0,70			-4,13	2,63	0,67	0,82
	25,72	3,74	4,41	2,12	0,95	0,46	318,70	4,84	3,64	-3,20			0,04	1,06	2,84	0
	30,87	3,74	4,20	2,51	0,91	0,54	316,20	4,84	3,50	-3,35			-4,84	0,75	-0,04	-1,06
	36,01	3,74	3,96	2,88	0,86	0,62	313,70	4,84	3,35	-3,50			-0,67	-0,82	2,14	-1,88
	41,16	3,74	3,69	3,22	0,80	0,70	311,20	4,84	3,19	-3,65			-4,67	-1,45	-	-
	46,30	3,74	3,38	3,54	0,73	0,76	308,70	4,84	3,03	-3,78			2,55	-4,18	-	-
	51,45	3,74	3,05	3,83	0,66	0,83					-	-	-	-
	56,59	3,74	2,69	4,09	0,58	0,88					-	-	-	-
	61,74	3,74	2,32	4,31	0,50	0,93					-	-	-	-
	66,88	3,74	1,92	4,50	0,42	0,97					-	-	-	-
	72,03	3,74	1,51	4,66	0,33	1,01					-	-	-	-
	77,17	3,74	1,09	4,77	0,23	1,03					-	-	-	-
	82,32	3,74	0,65	4,85	0,14	1,05					-	-	-	-
	87,46	3,74	0,22	4,89	0,05	1,06					-	-	-	-
	92,61	3,74	-0,22	4,89	-0,05	1,06					-	-	-	-
	97,75	3,74	-0,66	4,85	-0,14	1,05					-	-	-	-
	102,90	3,74	-1,09	4,77	-0,24	1,03					-	-	-	-
	108,04	3,74	-1,52	4,65	-0,33	1,01					-	-	-	-
	113,19	3,74	-1,93	4,50	-0,42	0,97					-	-	-	-
	118,33	3,74	-2,32	4,31	-0,50	0,93					-	-	-	-
	123,48	3,74	-2,70	4,08	-0,58	0,88					-	-	-	-
	128,62	3,74	-3,06	3,82	-0,66	0,83					-	-	-	-
	133,77	3,74	-3,39	3,53	-0,73	0,76					-	-	-	-
	138,91	3,74	-3,69	3,22	-0,80	0,70					-	-	-	-
	144,06	3,74	-3,96	2,87	-0,86	0,62					-	-	-	-
	149,20	3,74	-4,20	2,51	-0,91	0,54					-	-	-	-
	154,35	3,74	-4,41	2,12	-0,95	0,46					-	-	-	-
	159,49	3,74	-4,58	1,71	-0,99	0,37					-	-	-	-
	164,64	3,74	-4,72	1,30	-1,02	0,28					-	-	-	-
	169,78	3,74	-4,82	0,87	-1,04	0,19					-	-	-	-
	174,93	3,74	-4,88	0,43	-1,05	0,09					-	-	-	-
	180,07	3,74	-4,89	-0,01	-1,06	-0,00					-	-	-	-
	185,22	3,74	-4,87	-0,45	-1,05	-0,10					-	-	-	-
	190,36	3,74	-4,81	-0,88	-1,04	-0,19					-	-	-	-
	195,51	3,74	-4,72	-1,31	-1,02	-0,28					-	-	-	-
	200,65	3,74	-4,58	-1,73	-0,99	-0,37					-	-	-	-
	205,80	3,74	-4,41	-2,13	-0,95	-0,46					-	-	-	-
	210,94	3,74	-4,20	-2,52	-0,91	-0,54					-	-	-	-
	216,09	3,74	-3,96	-2,88	-0,85	-0,62
	221,23	3,74	-3,68	-3,23	-0,80	-0,70
	226,38	3,74	-3,38	-3,54	-0,73	-0,77
	231,52	3,74	-3,05	-3,83	-0,66	-0,83
	236,67	3,74	-2,69	-4,09	-0,58	-0,88
	241,81	3,74	-2,31	-4,31	-0,50	-0,93
	246,96	3,74	-1,92	-4,50	-0,41	-0,97
	252,10	3,74	-1,50	-4,66	-0,33	-1,01
	257,25	3,74	-1,08	-4,77	-0,23	-1,03
	262,39	3,74	-0,65	-4,85	-0,14	-1,05
	267,54	3,74	-0,21	-4,89	-0,05	-1,06
	272,68	3,74	0,23	-4,89	0,05	-1,06
	277,83	3,74	0,67	-4,85	0,14	-1,05
	282,97	3,74	1,10	-4,77	0,24	-1,03
	288,12	3,74	1,52	-4,65	0,33	-1,01
	293,26	3,74	1,93	-4,50	0,42	-0,97
	298,41	3,74	2,33	-4,31	0,50	-0,93
	303,55	3,74	2,71	-4,08	0,58	-0,88
	308,70	3,74	3,06	-3,82	0,66	-0,83
	308,70	3,74	3,06	-3,82	0,66	-0,83
	308,70	3,74	3,06	-3,82	0,66	-0,83
	308,70	3,74	3,06	-3,82	0,66	-0,83
	308,70	3,74	3,06	-3,82	0,66	-0,83
	308,70	3,74	3,06	-3,82	0,66	-0,83
	308,70	3,74	3,06	-3,82	0,66	-0,83
	308,70	3,74	3,06	-3,82	0,66	-0,83
	308,70	3,74	3,06	-3,82	0,66	-0,83
	308,70	3,74	3,06	-3,82	0,66	-0,83
	308,70	3,74	3,06	-3,82	0,66	-0,83
	308,70	3,74	3,06	-3,82	0,66	-0,83
	308,70	3,74	3,06	-3,82	0,66	-0,83
	308,70	3,74	3,06	-3,82	0,66	-0,83
	308,70	3,74	3,06	-3,82	0,66	-0,83
	308,70	3,74	3,06	-3,82	0,66	-0,83
	308,70	3,74	3,06	-3,82	0,66	-0,83
	308,70	3,74	3,06	-3,82	0,66	-0,83
	308,70	3,74	3,06	-3,82	0,66	-0,83
	308,70	3,74	3,06	-3,82	0,66	-0,83
	308,70	3,74	3,06	-3,82	0,66	-0,83
	308,70	3,74	3,06	-3,82	0,66	-0,83
	308,70	3,74	3,06	-3,82	0,66	-0,83
	308,70	3,74	3,06	-3,82	0,66	-0,83
	308,70	3,74	3,06	-3,82	0,66	-0,83
	308,70	3,74	3,06	-3,82	0,66	-0,83
	308,70	3,74	3,06	-3,82	0,66	-0,83
	308,70	3,74	3,06	-3,82	0,66	-0,83
	308,70	3,74	3,06	-3,82	0,66	-0,83
	308,70	3,74	3,06	-3,82	0,66	-0,83
	308,70	3,74	3,06	-3,82	0,66	-0,83
	308,70	3,74	3,06	-3,82	0,66	-0,83
	308,70	3,74	3,06	-3,82	0,66	-0,83
	308,70	3,74	3,06	-3,82	0,66	-0,83
	308,70	3,74	3,06	-3,82	0,66	-0,83
	308,70	3,74	3,06	-3,82	0,66	-0,83
	308,70	3,74	3,06	-3,82	0,66	-0,83
	308,70	3,74	3,06	-3,82	0,66	-0,83
	308,70	3,74	3,06	-3,82	0,66	-0,83
	308,70	3,74	3,06	-3,82	0,66	-0,83
	308,70	3,74	3,06	-3,82	0,66	-0,83
	308,70	3,74	3,06	-3,82	0,66	-0,83
	308,70	3,74	3,06	-3,82	0,66	-0,83
	308,70	3,74	3,06	-3,82	0,66	-0,83
	308,70	3,74	3,06	-3,82	0,66	-0,83
	308,70	3,74	3,06	-3,82	0,66	-0,83
	308,70	3,74	3,06	-3,82	0,66	-0,83
	308,70	3,74	3,06	-3,82	0,66	-0,83
	308,70	3,74	3,06	-3,82	0,66	-0,83
	308,70	3,74	3,06	-3,82	0,66	-0,83
	308,70	3,74	3,06	-3,82	0,66	-0,83
	308,70	3,74	3,06	-3,82	0,66	-0,83
	308,70	3,74	3,06	-3,82	0,66	-0,83
	308,70	3,74	3,06	-3,82	0,66	-0,83
	308,70	3,74	3,06	-3,82	0,66	-0,83
	308,70	3,74	3,06	-3,82	0,66	-0,83
	308,70	3,74	3,06	-3,82	0,66	-0,83
	308,70	3,74	3,06	-3,82	0,66	-0,83
	308,70	3,74	3,06	-3,82	0,66	-0,83
	308,70	3,74	3,06	-3,82	0,66	-0,83
	308,70	3,74	3,06	-3,82	0,66	-0,83
	308,70	3,74	3,06	-3,82	0,66	-0,83
	308,70	3,74	3,06	-3,82	0,66	-0,83
	308,70	3,74	3,06	-3,82	0,66	-0,83
	308,70	3,74	3,06	-3,82	0,66	-0,83
	308,70	3,74	3,06	-3,82	0,66	-0,83
	308,70	3,74	3,06	-3,82	0,66	-0,83

	7,72
	3,01

	x ext toile (m)	y ext toile (m)	x int toile (m)	y int toile(m)	x surplus (m)	y surplus (m)	x segment	y segment	x	y	x'	y'
1	8,44	-1,28	4,85	-2,63	4,77	-3,55	4,85	-2,63	-	-	-	-
2	8,27	-0,88	4,81	-2,55	4,79	-3,51	8,44	-1,28	-	-	-	-
3	8,06	-0,49	4,77	-2,46	4,82	-3,47			0	0	-	-
4	7,82	-0,12	4,72	-2,38	4,83	-3,42			7,72	0	-	-
5	7,54	0,22	4,66	-2,31	4,85	-3,38			-0,93	-2,01	4,20	-2,01
6	7,24	0,54	4,59	-2,24	8,40	-4,72			3,52	-2,01	6,52	-2,01
7	6,91	0,82	4,52	-2,18	8,32	-4,91			-0,93	-4,01	4,20	-4,01
8	6,55	1,08	4,44	-2,12	8,23	-5,10			3,52	-4,01	6,52	-4,01
9	6,17	1,31	4,36	-2,08	8,13	-5,29			0	-6,02	-	-
10	5,78	1,50	4,28	-2,03	8,03	-5,48			7,72	-6,02	-	-
11	5,37	1,65	4,19	-2,00					-	-	-	-
12	4,94	1,77	4,10	-1,98					-	-	-	-
13	4,51	1,84	4,00	-1,96					-	-	-	-
14	4,07	1,88	3,91	-1,95					-	-	-	-
15	3,63	1,88	3,81	-1,95					-	-	-	-
16	3,20	1,84	3,72	-1,96					-	-	-	-
17	2,76	1,76	3,62	-1,98					-	-	-	-
18	2,34	1,64	3,53	-2,00					-	-	-	-
19	1,93	1,49	3,44	-2,04					-	-	-	-
20	1,53	1,30	3,36	-2,08					-	-	-	-
21	1,16	1,07	3,28	-2,13					-	-	-	-
22	0,80	0,81	3,20	-2,18					-	-	-	-
23	0,47	0,52	3,13	-2,24					-	-	-	-
24	0,17	0,20	3,06	-2,31					-	-	-	-
25	-0,10	-0,14	3,00	-2,39					-	-	-	-
26	-0,35	-0,51	2,95	-2,47					-	-	-	-
27	-0,55	-0,89	2,91	-2,55					-	-	-	-
28	-0,72	-1,30	2,87	-2,64					-	-	-	-
29	-0,86	-1,72	2,84	-2,73					-	-	-	-
30	-0,96	-2,15	2,82	-2,82					-	-	-	-
31	-1,01	-2,58	2,81	-2,92					-	-	-	-
32	-1,03	-3,02	2,80	-3,01					-	-	-	-
33	-1,01	-3,46	2,81	-3,11					-	-	-	-
34	-0,95	-3,89	2,82	-3,20					-	-	-	-
35	-0,85	-4,32	2,84	-3,29					-	-	-	-
36	-0,72	-4,74	2,87	-3,38					-	-	-	-
37	-0,54	-5,14	2,91	-3,47					-	-	-	-
38	-0,33	-5,53	2,96	-3,55					-	-	-	-
39	-0,09	-5,90	3,01	-3,63					-	-	-	-
40	0,18	-6,24	3,07	-3,71					-	-	-	-
41	0,49	-6,56	3,13	-3,77
42	0,82	-6,84	3,20	-3,84
43	1,18	-7,10	3,28	-3,89
44	1,56	-7,32	3,36	-3,94
45	1,95	-7,51	3,45	-3,98
46	2,36	-7,67	3,54	-4,01
47	2,79	-7,78	3,63	-4,04
48	3,22	-7,86	3,72	-4,06
49	3,66	-7,90	3,82	-4,06
50	4,10	-7,90	3,91	-4,06
51	4,53	-7,86	4,01	-4,06
52	4,97	-7,78	4,10	-4,04
53	5,39	-7,66	4,19	-4,01
54	5,80	-7,50	4,28	-3,98
55	6,20	-7,31	4,37	-3,94
56	6,57	-7,08	4,45	-3,89
57	6,93	-6,82	4,52	-3,83
58	7,26	-6,53	4,60	-3,77
59	7,56	-6,21	4,66	-3,70
60	7,83	-5,87	4,72	-3,63
61	-	-	-	-
62	-	-	-	-
63	-	-	-	-
64	-	-	-	-
65	-	-	-	-
66	-	-	-	-
67	-	-	-	-
68	-	-	-	-
69	-	-	-	-
70	-	-	-	-
71	-	-	-	-
72	-	-	-	-
73	-	-	-	-
74	-	-	-	-
75	-	-	-	-
76	-	-	-	-
77	-	-	-	-
78	-	-	-	-
79	-	-	-	-
80	-	-	-	-
81	-	-	-	-
82	-	-	-	-
83	-	-	-	-
84	-	-	-	-
85	-	-	-	-
86	-	-	-	-
87	-	-	-	-
88	-	-	-	-
89	-	-	-	-
90	-	-	-	-
91	-	-	-	-
92	-	-	-	-
93	-	-	-	-
94	-	-	-	-
95	-	-	-	-
96	-	-	-	-
97	-	-	-	-
98	-	-	-	-
99	-	-	-	-
100	-	-	-	-
101	-	-	-	-
102	-	-	-	-
103	-	-	-	-
104	-	-	-	-
105	-	-	-	-
106	-	-	-	-
107	-	-	-	-
108	-	-	-	-
109	-	-	-	-
110	-	-	-	-
111	-	-	-	-
112	-	-	-	-
113	-	-	-	-
114	-	-	-	-
115	-	-	-	-
116	-	-	-	-
117	-	-	-	-
118	-	-	-	-
119	-	-	-	-
120	-	-	-	-
121	-	-	-	-
122	-	-	-	-
123	-	-	-	-
124	-	-	-	-
125	-	-	-	-
126	-	-	-	-
127	-	-	-	-

			Equation droite laize	a	-0,38		point de rencontre
		Decalage / 0		b	x1	y1	x2	y2	x3	y3	x4	y4
		5,01	0	5,36	-	-	-	-	-	-	-	-
		3,01	1	3,21	-2,55	4,18	-	-	-	-	4,67	1,45
		1,00	2	1,07	-4,13	2,63	0,04	1,06	0,67	0,82	2,84	0
		-1,00	3	-1,07	-4,84	0,75	-0,67	-0,82	-0,04	-1,06	2,14	-1,88
		-3,01	4	-3,21	-4,67	-1,45	-	-	-	-	2,55	-4,18
		-5,01	5	-5,36	-	-	-	-	-	-	-	-
		-7,02	6	-7,50	-	-	-	-	-	-	-	-
		-	7	-	-	-	-	-	-	-	-	-
		-	8	-	-	-	-	-	-	-	-	-
		-	9	-	-	-	-	-	-	-	-	-
		-	10	-	-	-	-	-	-	-	-	-
		-	11	-	-	-	-	-	-	-	-	-
		-	12	-	-	-	-	-	-	-	-	-
		-	13	-	-	-	-	-	-	-	-	-
		-	14	-	-	-	-	-	-	-	-	-
		-	15	-	-	-	-	-	-	-	-	-
		-	16	-	-	-	-	-	-	-	-	-
		-	17	-	-	-	-	-	-	-	-	-
		-	18	-	-	-	-	-	-	-	-	-
		-	19	-	-	-	-	-	-	-	-	-
		-	20	-	-	-	-	-	-	-	-	-
				A	B	C1	B²-4AC1	C2	B²-4AC2	xcoup1	ycoup1	xcoup2	ycoup2
			0	1,14	-4,04	4,74	-5,33	27,58	-109,66	-	-	-	-
			1	1,14	-2,42	-13,63	68,13	9,21	-36,21	-	-	-	-
			2	1,14	-0,81	-22,81	104,86	0,03	0,52	2,84	0	-	-
			3	1,14	0,81	-22,81	104,86	0,03	0,52	-	-	2,14	-1,88
			4	1,14	2,42	-13,63	68,13	9,21	-36,21	-	-	-	-
			5	1,14	4,04	4,74	-5,33	27,58	-109,66	-	-	-	-
			6	1,14	5,65	32,28	-115,51	55,12	-219,85	-	-	-	-
			7	-	-	-	-	-	-	-	-	-	-
			8	-	-	-	-	-	-	-	-	-	-
			9	-	-	-	-	-	-	-	-	-	-
			10	-	-	-	-	-	-	-	-	-	-
			11	-	-	-	-	-	-	-	-	-	-
			12	-	-	-	-	-	-	-	-	-	-
			13	-	-	-	-	-	-	-	-	-	-
			14	-	-	-	-	-	-	-	-	-	-
			15	-	-	-	-	-	-	-	-	-	-
			16	-	-	-	-	-	-	-	-	-	-
			17	-	-	-	-	-	-	-	-	-	-
			18	-	-	-	-	-	-	-	-	-	-
			19	-	-	-	-	-	-	-	-	-	-
			20	-	-	-	-	-	-	-	-	-	-
	xc	yc			x1	y1	x2	y2	x3	y3	x4	y4
	-	-	0		-	-	-	-	-	-	-	-
	-	-	1		-2,55	4,18	-	-	-	-	4,67	1,45
	2,84	0	2		-4,13	2,63	0,04	1,06	0,67	0,82	4,84	-0,75
	2,14	-1,88	3		-4,84	0,75	-0,67	-0,82	-0,04	-1,06	4,13	-2,63
	-	-	4		-4,67	-1,45	-	-	-	-	2,55	-4,18
	-	-	5		-	-	-	-	-	-	-	-
	-	-	6		-	-	-	-	-	-	-	-
	-	-	7		-	-	-	-	-	-	-	-
	-	-	8		-	-	-	-	-	-	-	-
	-	-	9		-	-	-	-	-	-	-	-
	-	-	10		-	-	-	-	-	-	-	-
	-	-	11		-	-	-	-	-	-	-	-
	-	-	12		-	-	-	-	-	-	-	-
	-	-	13		-	-	-	-	-	-	-	-
	-	-	14		-	-	-	-	-	-	-	-
	-	-	15		-	-	-	-	-	-	-	-
	-	-	16		-	-	-	-	-	-	-	-
	-	-	17		-	-	-	-	-	-	-	-
	-	-	18		-	-	-	-	-	-	-	-
	-	-	19		-	-	-	-	-	-	-	-
	-	-	20		-	-	-	-	-	-	-	-
	x inter	yinter		decalage n-1	D1-2	D1-3	D1-4	D1-coup	D2-3	D3-4	D3-coup
			0		-	-	-	-	-	-	-	-
	-	-	1	-	-	-	7,72	-	-	-	-	1
	-3,26	2,30	2	0,93	4,45	5,13	9,58	7,45	0,68	4,45	2,32	1
	-4,84	0,75	3	0	4,45	5,13	9,58	7,45	0,68	4,45	2,32	1
	-5,54	-1,12	4	0,93	-	-	7,72	-	-	-	-	1
	-	-	5	-	-	-	-	-	-	-	-	-
	-	-	6	-	-	-	-	-	-	-	-	-
	-	-	7	-	-	-	-	-	-	-	-	-
	-	-	8	-	-	-	-	-	-	-	-	-
	-	-	9	-	-	-	-	-	-	-	-	-
	-	-	10	-	-	-	-	-	-	-	-	-
	-	-	11	-	-	-	-	-	-	-	-	-
	-	-	12	-	-	-	-	-	-	-	-	-
	-	-	13	-	-	-	-	-	-	-	-	-
	-	-	14	-	-	-	-	-	-	-	-	-
	-	-	15	-	-	-	-	-	-	-	-	-
	-	-	16	-	-	-	-	-	-	-	-	-
	-	-	17	-	-	-	-	-	-	-	-	-
	-	-	18	-	-	-	-	-	-	-	-	-
	-	-	19	-	-	-	-	-	-	-	-	-
	-	-	20	-	-	-	-	-	-	-	-	-